## 封-2 招标控制价
封-2 | 装饰工程 | [5 empty] | 工程
招标控制价
招标控制价 |  | (小写): | 217,225.27
|  | (大写): | 贰拾壹万柒仟贰佰贰拾伍元贰角柒分
其中:安全文明施工费(小写): |  |  |  | 6385.65
(大写): |  |  |  | 陆仟叁佰捌拾伍元陆角伍分
招 标 人： |  |  |  |  | 工程造价 咨 询 人：
|  |  | (单位盖章) |  |  | (单位资质专用章)
法定代理人 或其授权人： |  |  |  |  | 法定代理人 或其授权人：
|  |  | (签字或盖章) |  |  | (签字或盖章)
编 制 人： |  |  |  |  | 复 核 人：
|  |  | (造价人员签字盖专用章) |  |  | (造价工程师签字盖专用章)
时间： 年 月 日

## 表-01 工程计价总说明
表-01
工程计价总说明
工程名称：装饰工程 |  | 第 1 页 共 1 页

## 表-04 单位工程招标控制价汇总表
表-04
单位工程招标控制价汇总表
工程名称：装饰工程 |  |  | 第 1 页 共 1 页
序号 | 汇总内容 | 金额(元) |  | 其中：暂估价(元)
1 | 分部分项工程费 | 173064.4
1.1 | 拆除工程 | 162.18
1.2 | A建筑工程 | 172902.22
2 | 措施项目费 | 16155.11
2.1 | 其中：安全文明施工费 | 6385.65
3 | 其他项目费
4 | 规费 | 8114.49 |  | －
5 | 税金 | 19891.27 |  | －
投标报价合计=1+2+3+4+5 |  | 217,225.27
注：1.本表适用于单位工程招标控制价或投标报价的汇总，如无单位工程划分，单项工程也使用本表汇总。 2.分部分项工程、措施项目中暂估价中应填写材料、工程设备暂估价，其他项目中暂估价应填写专业工程暂估价。

## 表-08 措施项目汇总表
表-08
措施项目汇总表
工程名称：装饰工程 |  |  | 第 1 页 共 1 页
序号 | 项目名称 | 金额(元)
|  | 合价 |  | 其中：暂估价
1 | 施工技术措施项目 | 4489.02
2 | 施工组织措施项目 | 11666.09
2.1 | 其中：安全文明施工费 | 6385.65
2.2 | 建设工程竣工档案编制费 | 658.43
措施项目费合计=1+2 |  | 16155.11

## 表-09 分部分项工程项目清单计价表
表-09
分部分项工程项目清单计价表
工程名称：装饰工程 | [5 empty] | 第 1 页 共 1 页
序号 | 项目编码 | 项目名称 | 项目特征 | 计量单位 | 工程量 |  | 金额（元）
[7 empty] | 综合单价 | 合价 | 其中:暂估价
拆除工程
1 | 011609001001 | 栏杆拆除 | [项目特征] 1.栏杆(板)的高度:综合考虑 2.栏杆、栏板种类:综合考虑 3.场内运距:投标人自行考虑 [工作内容] 1.拆除 2.控制扬尘 3.清理 4.场内运输 | m | 13.01 |  | 10.94 | 142.33
2 | 011615001004 | 扩门洞 | [项目特征] 1.打洞部位材质:综合考虑 2.洞尺寸:综合考虑 3.场内运距:投标人自行考虑 [工作内容] 1.拆除 2.控制扬尘 3.清理 4.场内运输 | m2 | 8.9 |  | 2.23 | 19.85
| A | 建筑工程
1 | 010103001001 | 地坪回填 | [项目特征] 1.填方材料品种:建渣回填 2.填方粒径要求:满足设计要求 3.填方来源、运距:投标人自行考虑 [工作内容] 1.运输 2.回填 3.压实 | m3 | 12.62 |  | 26.3 | 331.91
2 | 011101003001 | 楼地面找平层 | [项目特征] 1.找平层厚度、砂浆配合比:30mm厚C20细石混凝土 [工作内容] 1.基层清理 2.抹找平层 3.面层铺设 4.材料运输 | m2 | 36.62 |  | 21.52 | 788.06
3 | 011615001001 | 机器钻孔φ160mm | [项目特征] 1.部位:综合考虑 2.打洞部位材质:综合考虑 3.洞尺寸:φ160mm 4.场内运距:投标人自行考虑 [工作内容] 1.拆除 2.控制扬尘 3.清理 4.场内运输 | 个 | 1 |  | 65.64 | 65.64
4 | 011615001002 | 机器钻孔φ110mm | [项目特征] 1.部位:综合考虑 2.打洞部位材质:综合考虑 3.洞尺寸:φ110mm 4.场内运距:投标人自行考虑 [工作内容] 1.拆除 2.控制扬尘 3.清理 4.场内运输 | 个 | 9 |  | 55.88 | 502.92
5 | 011615001003 | 机器钻孔φ70mm | [项目特征] 1.部位:综合考虑 2.打洞部位材质:综合考虑 3.洞尺寸:φ70mm 4.场内运距:投标人自行考虑 [工作内容] 1.拆除 2.控制扬尘 3.清理 4.场内运输 | 个 | 10 |  | 38.95 | 389.5
6 | 010401012001 | 零星砌砖 | [项目特征] 1.砖品种、规格、强度等级:M5水泥砂浆实心砖 [工作内容] 1.砂浆制作、运输 2.砌砖 3.刮缝 4.材料运输 | m3 | 1.08 |  | 609.62 | 658.39
7 | 011207001001 | 包落水管吸音棉 | [项目特征] 1.吸音材料种类、规格:2mm吸音棉 [工作内容] 1.基层清理 2.钉隔离层 3.基层铺钉 4.面层铺贴 | m2 | 4.5 |  | 38.65 | 173.93
8 | 010904002001 | 楼地面涂膜防水 | [项目特征] 1.防水膜品种:1.5mm厚JS聚合物防水层 2.涂膜厚度、遍数:2遍 [工作内容] 1.基层处理 2.刷基层处理剂 3.铺布、喷涂防水层 | m2 | 89.4 |  | 37.68 | 3368.59
9 | 010903002001 | 墙面涂膜防水 | [项目特征] 1.防水膜品种:1.5mm厚JS聚合物防水层 2.涂膜厚度、遍数:2遍 [工作内容] 1.基层处理 2.刷基层处理剂 3.铺布、喷涂防水层 | m2 | 194.04 |  | 39.95 | 7751.9
10 | 011101006001 | 水泥砂浆保护层 | [项目特征] 1.找平层厚度:20mm厚 2.砂浆种类及配合比:1：3水泥砂浆 [工作内容] 1.基层清理 2.抹找平层 3.材料运输 | m2 | 36.62 |  | 23.52 | 861.3
11 | 011102003001 | 哑光地砖（灰色）400×400mm | [项目特征] 1.结合层厚度、砂浆配合比:30厚1：3干硬性水泥砂浆 2.面层材料品种、规格、颜色:哑光地砖（灰色）400×400mm 3.防护层材料种类:满足设计及规范要求 4.酸洗、打蜡要求:满足设计及规范要求 5.磨边要求:满足设计及规范要求 [工作内容] 1.基层清理 2.抹找平层 3.面层铺设、磨边 4.嵌缝 5.刷防护材料 6.酸洗、打蜡 7.材料运输 | m2 | 36.62 |  | 94.99 | 3478.53
12 | 011102003002 | 哑光地砖（仿大理石）800×800mm | [项目特征] 1.结合层厚度、砂浆配合比:30厚1：3干硬性水泥砂浆 2.面层材料品种、规格、颜色:哑光地砖（仿大理石）800×800mm 3.防护层材料种类:满足设计及规范要求 4.酸洗、打蜡要求:满足设计及规范要求 5.磨边要求:满足设计及规范要求 [工作内容] 1.基层清理 2.抹找平层 3.面层铺设、磨边 4.嵌缝 5.刷防护材料 6.酸洗、打蜡 7.材料运输 | m2 | 235.53 |  | 119.83 | 28223.56
13 | 011102003003 | 哑光仿古砖(灰色)地面 800×800mm | [项目特征] 1.结合层厚度、砂浆配合比:30厚1：3干硬性水泥砂浆 2.面层材料品种、规格、颜色:哑光仿古砖(灰色)地面 800×800mm 3.防护层材料种类:满足设计及规范要求 4.酸洗、打蜡要求:满足设计及规范要求 5.磨边要求:满足设计及规范要求 [工作内容] 1.基层清理 2.抹找平层 3.面层铺设、磨边 4.嵌缝 5.刷防护材料 6.酸洗、打蜡 7.材料运输 | m2 | 9.35 |  | 125.32 | 1171.74
14 | 011106002001 | 楼梯地面砖 | [项目特征] 1.粘结层厚度、材料种类:30厚1：3干硬性水泥砂浆 2.面层材料品种、规格、颜色:哑光地砖（灰色）1500×750mm 3.防护材料种类:满足设计及规范要求 4.酸洗、打蜡要求:满足设计及规范要求 [工作内容] 1.基层清理 2.抹找平层 3.面层铺贴、磨边 4.贴嵌防滑条 5.勾缝 6.刷防护材料 7.酸洗、打蜡 8.材料运输 | m2 | 11.88 |  | 191.71 | 2277.51
15 | 011105003001 | 哑光踢脚砖（灰色)70×800mm | [项目特征] 1.踢脚线高度:70mm 2.粘贴层厚度、材料种类:30厚1：3干硬性水泥砂浆 3.面层材料品种、规格、颜色:哑光踢脚砖（灰色)70×800mm 4.防护材料种类:满足设计及规范要求 [工作内容] 1.基层清理 2.底层抹灰 3.面层铺贴、磨边 4.擦缝 5.磨光、酸洗、打蜡 6.刷防护材料 7.材料运输 | m | 227.28 |  | 13.72 | 3118.28
16 | 011204003001 | 半哑光墙砖（浅灰色）400×800mm | [项目特征] 1.粘贴层厚度、材料种类:30厚1：3干硬性水泥砂浆 2.面层材料品种、规格、颜色:半哑光墙砖（浅灰色）400×800mm 3.缝宽、嵌缝材料种类:满足设计要求 4.防护材料种类:满足设计及规范要求 5.磨光、酸洗、打蜡要求:满足设计及规范要求 [工作内容] 1.基层清理 2.砂浆制作、运输 3.粘结层铺贴 4.面层安装 5.嵌缝 6.刷防护材料 7.磨光、酸洗、打蜡 | m2 | 33.29 |  | 115.16 | 3833.68
17 | 011204003003 | 哑光墙砖（灰色）400×800mm | [项目特征] 1.粘贴层厚度、材料种类:30厚1：3干硬性水泥砂浆 2.面层材料品种、规格、颜色:哑光墙砖（灰色）400×800mm 3.缝宽、嵌缝材料种类:满足设计要求 4.防护材料种类:满足设计及规范要求 5.磨光、酸洗、打蜡要求:满足设计及规范要求 [工作内容] 1.基层清理 2.砂浆制作、运输 3.粘结层铺贴 4.面层安装 5.嵌缝 6.刷防护材料 7.磨光、酸洗、打蜡 | m2 | 138.68 |  | 115.16 | 15970.39
18 | 010809004001 | 人造石英石窗台板 | [项目特征] 1.粘结层厚度、砂浆配合比:砂浆粘接层 2.窗台板材质、规格、颜色:15mm白色人造石英石 [工作内容] 1.基层清理 2.抹找平层 3.窗台板制作、安装 | m2 | 0.37 |  | 202.91 | 75.08
19 | 011206002001 | 仿大理石哑光面砖窗台板 | [项目特征] 1.安装方式:砂浆粘接 2.面层材料品种、规格、颜色:哑光窗台砖(仿大理石)800*800mm加工 3.缝宽、嵌缝材料种类:满足设计及规范要求 4.防护材料种类:满足设计及规范要求 5.磨光、酸洗、打蜡要求:满足设计及规范要求 [工作内容] 1.基层清理 2.砂浆制作、运输 3.面层安装 4.嵌缝 5.刷防护材料 6.磨光、酸洗、打蜡 | m2 | 12.82 |  | 144.95 | 1858.26
20 | 011102001001 | 黑金沙花岗石门槛石 | [项目特征] 1.结合层厚度、砂浆配合比:30厚1:3干硬性水泥砂浆 2.面层材料品种、规格、颜色:15mm厚黑金沙花岗石 3.嵌缝材料种类:满足设计及规范要求 4.防护层材料种类:满足设计及规范要求 5.酸洗、打蜡要求:满足设计及规范要求 6.磨边要求:满足设计及规范要求 [工作内容] 1.基层清理 2.抹找平层 3.面层铺设、切边、磨边 4.嵌缝 5.刷防护材料 6.酸洗、打蜡 7.材料运输 | m2 | 1.54 |  | 233.97 | 360.31
21 | 011302001001 | 9.5mm厚纸面石膏板吊顶-跌级 | [项目特征] 1.吊顶形式、吊杆规格、高度:Φ8吊杆 2.龙骨材料种类、规格、中距:35主骨间距600mm、50×19副骨间距400mm 3.面层材料品种、规格:9.5mm厚纸面石膏板 4.压条材料种类、规格:满足设计及规范要求 5.嵌缝材料种类:满足设计及规范要求 6.防护材料种类:满足设计及规范要求 [工作内容] 1.基层清理、吊杆安装 2.龙骨安装 3.基层板铺贴 4.面层铺贴 5.嵌缝 6.刷防护材料 | m2 | 217.01 |  | 79.91 | 17341.27
22 | 011302001005 | 9.5mm厚防潮纸面石膏板吊顶-平级 | [项目特征] 1.吊顶形式、吊杆规格、高度:Φ8吊杆 2.龙骨材料种类、规格、中距:35主骨间距600mm、50×19副骨间距400mm 3.面层材料品种、规格:9.5mm厚纸面石膏板 4.压条材料种类、规格:满足设计及规范要求 5.嵌缝材料种类:满足设计及规范要求 6.防护材料种类:满足设计及规范要求 [工作内容] 1.基层清理、吊杆安装 2.龙骨安装 3.基层板铺贴 4.面层铺贴 5.嵌缝 6.刷防护材料 | m2 | 2.88 |  | 72.98 | 210.18
23 | 011302001003 | 300×300mm铝扣板吊顶 | [项目特征] 1.吊顶形式、吊杆规格、高度:综合考虑 2.龙骨材料种类、规格、中距:综合考虑 3.面层材料品种、规格:300×300mm铝扣板 4.压条材料种类、规格:满足设计及规范要求 5.嵌缝材料种类:满足设计及规范要求 6.防护材料种类:满足设计及规范要求 [工作内容] 1.基层清理、吊杆安装 2.龙骨安装 3.基层板铺贴 4.面层铺贴 5.嵌缝 6.刷防护材料 | m2 | 36.62 |  | 123.87 | 4536.12
24 | 010810002001 | 窗帘盒 | [项目特征] 1.基层材质、规格:30×40mm木方＋15mm厚阻燃板基层 2.窗帘盒材质、规格:9.5mm厚石膏板 3.防护材料种类:满足设计及规范要求 [工作内容] 1.制作、运输、安装 2.刷防护材料 | m | 37.38 |  | 47.7 | 1783.03
25 | 011406001003 | 内墙面乳胶漆 | [项目特征] 1.基层类型:综合考虑 2.刮腻子遍数:3遍 3.防护材料种类:满足设计及规范要求 4.油漆品种、刷漆遍数:白色乳胶漆3遍 [工作内容] 1.基层清理 2.刮腻子 3.刷防护材料、油漆 | m2 | 590.69 |  | 27.77 | 16403.46
26 | 011406001001 | 乳胶漆天棚 | [项目特征] 1.基层类型:综合考虑 2.刮腻子遍数:3遍 3.防护材料种类:满足设计及规范要求 4.油漆品种、刷漆遍数:白色乳胶漆3遍 [工作内容] 1.基层清理 2.刮腻子 3.刷防护材料、油漆 | m2 | 217.01 |  | 34.64 | 7517.23
27 | 011406001002 | 防水乳胶漆天棚 | [项目特征] 1.基层类型:综合考虑 2.刮腻子遍数:3遍 3.防护材料种类:满足设计及规范要求 4.油漆品种、刷漆遍数:白色防水乳胶漆3遍 [工作内容] 1.基层清理 2.刮腻子 3.刷防护材料、油漆 | m2 | 2.88 |  | 38.61 | 111.2
28 | 011406001004 | 外墙面乳胶漆补烂 | [项目特征] 1.基层类型:综合考虑 2.刮腻子遍数:3遍 3.防护材料种类:满足设计及规范要求 4.油漆品种、刷漆遍数:白色乳胶漆3遍 [工作内容] 1.基层清理 2.刮腻子 3.刷防护材料、油漆 | m2 | 100 |  | 36.87 | 3687
29 | 010810001001 | 隔热遮光窗帘 | [项目特征] 1.窗帘材质:麻棉 2.窗帘高度、宽度:综合考虑 3.带幔要求:满足规范及设计要求 [工作内容] 1.制作、运输 2.安装 | m2 | 108.4 |  | 91.73 | 9943.53
30 | 010810001002 | 百叶卷帘(布纱交织) | [项目特征] 1.卷帘材质:布纱交织 2.窗帘高度、宽度:综合考虑 3.带幔要求:满足规范及设计要求 [工作内容] 1.制作、运输 2.安装 | m2 | 5 |  | 76.43 | 382.15
31 | 010810005001 | 窗帘轨 | [项目特征] 1.窗帘轨材质、规格:铝合金窗帘轨道滑轨 2.轨的数量:单轨 3.防护材料种类:满足规范及设计要求 [工作内容] 1.制作、运输、安装 2.刷防护材料 | m | 37.38 |  | 31.23 | 1167.38
32 | 011503001001 | 不锈钢护栏 | [项目特征] 1.栏杆材料种类、规格:不锈钢护栏25×25×1mm 2.栏板材料种类、规格、颜色:深灰色喷塑 3.固定配件种类:满足规范及设计要求 4.防护材料种类:满足规范及设计要求 [工作内容] 1.制作 2.运输 3.安装 4.刷防护材料 | m | 14.1 |  | 218.46 | 3080.29
33 | 011503001002 | 铝合金栏杆 | [项目特征] 1.栏杆材料种类、规格:铝合金栏杆，高度1.2m 2.固定配件种类:满足规范及设计要求 3.防护材料种类:满足规范及设计要求 [工作内容] 1.制作 2.运输 3.安装 4.刷防护材料 | m | 11 |  | 148.33 | 1631.63
34 | 011504003001 | 304不锈钢风帽排气罩 | [项目特征] 1.暖气罩材质:304不锈钢 2.防护材料种类:满足规范及设计要求 [工作内容] 1.暖气罩制作、运输、安装 2.刷防护材料 | m2 | 8 |  | 80 | 640
35 | 010808007001 | 复合木质门套 | [项目特征] 1.门窗代号及洞口尺寸:综合考虑 2.门窗套展开宽度:50mm宽 3.门窗套材料品种、规格:原木色复合木质门套 [工作内容] 1.清理基层 2.立筋制作、安装 3.板安装 | m | 6.38 |  | 49.2 | 313.9
36 | 010808007002 | 复合木质门套 | [项目特征] 1.门窗代号及洞口尺寸:综合考虑 2.门窗套展开宽度:270mm宽 3.门窗套材料品种、规格:原木色复合木质门套 [工作内容] 1.清理基层 2.立筋制作、安装 3.板安装 | m | 53.03 |  | 70.59 | 3743.39
37 | 011210001001 | 木隔断 | [项目特征] 1.骨架、边框材料种类、规格:轻钢龙骨 2.隔板材料品种、规格、颜色:15mm厚细木工板＋9.5mm厚石膏板 3.嵌缝、塞口材料品种:满足规范及设计要求 4.压条材料种类:满足规范及设计要求 [工作内容] 1.骨架及边框制作、运输、安装 2.隔板制作、运输、安装 3.嵌缝、塞口 4.装钉压条 | m2 | 5.7 |  | 109.99 | 626.94
38 | 011302001004 | 吊柜木作封顶 | [项目特征] 1.龙骨材料种类、规格、中距:30*40mm木龙骨 2.基层材料种类、规格:15mm厚细木工板 3.面层材料品种、规格:3mm厚白色铝塑板 4.压条材料种类、规格:满足设计及规范要求 5.嵌缝材料种类:满足设计及规范要求 6.防护材料种类:满足设计及规范要求 [工作内容] 1.基层清理、吊杆安装 2.龙骨安装 3.基层板铺贴 4.面层铺贴 5.嵌缝 6.刷防护材料 | m | 4.58 |  | 142.29 | 651.69
39 | 010805005002 | 平开双层钢化玻璃门 | [项目特征] 1.门代号及洞口尺寸:综合考虑 2.门框或扇外围尺寸:综合考虑 3.框材质:45型材平开铝合金 4.玻璃品种、厚度:5+5中空双层钢化玻璃 [工作内容] 1.门安装 2.五金安装 | m2 | 8.1 |  | 328.32 | 2659.39
40 | 010801004001 | 乙级复合木质防火门 | [项目特征] 1.门代号及洞口尺寸:综合考虑 2.防火门材质、规格:乙级复合木质防火门 [工作内容] 1.门、门套安装 2.框周边塞缝 3.五金安装 | m2 | 3.15 |  | 352.82 | 1111.38
41 | 010801002001 | 复合木质套装门（含双包套） | [项目特征] 1.门代号及洞口尺寸:综合考虑 2.套装门材质、规格:原木色复合木质套装门（含双包套） [工作内容] 1.门、门套安装 2.框周边塞缝 3.五金安装 | m2 | 19.56 |  | 443.34 | 8671.73
42 | 011501009001 | 厨房地柜 | [项目特征] 1.地台:红砖地台 2.柜门材料种类、规格:5mm厚钢化玻璃晶钢门(隐形拉手)+铝合金边框 3.台板材料种类、规格:40厚C20细石混凝土，内配φ10钢筋 4.台面、挡水线材料种类、规格:15mm白色石英石 5.其他说明:详见设计综合考虑 [工作内容] 1.台柜制作、运输、安装(安放) 2.刷防护材料、油漆 3.五金件安装 | m | 6.7 |  | 465.96 | 3121.93
43 | 011501010001 | 厨房吊柜 | [项目特征] 1.柜门材料种类、规格:5厚钢化玻璃晶钢门(隐形拉手)+铝合金边框 2.柜面材料种类、规格:18mm厚多层实木板 3.其他说明:详见设计综合考虑 [工作内容] 1.台柜制作、运输、安装(安放) 2.刷防护材料、油漆 3.五金件安装 | m | 4.58 |  | 377.17 | 1727.44
44 | 011505010001 | 高清防爆玻璃镜 | [项目特征] 1.镜面玻璃品种、规格:5mm厚高清防爆玻璃镜 2.框材质、断面尺寸:10mm厚黑色铝合金边框 [工作内容] 1.基层安装 2.玻璃及框制作、运输、安装 | m2 | 5.25 |  | 167.71 | 880.48
45 | 011505001001 | 成品浴室柜800mm | [项目特征] 1.材料品种、规格、颜色:成品浴室柜800mm 2.支架、配件品种、规格:含角阀、龙头、洗手盆等附件 [工作内容] 1.台面及支架运输、安装 2.杆、环、盒、配件安装 3.刷油漆 | 个 | 5 |  | 800 | 4000
46 | 011505001002 | 成品浴室柜900mm | [项目特征] 1.材料品种、规格、颜色:成品浴室柜900mm 2.支架、配件品种、规格:含角阀、龙头、洗手盆等附件 [工作内容] 1.台面及支架运输、安装 2.杆、环、盒、配件安装 3.刷油漆 | 个 | 2 |  | 850 | 1700
合 计 | [7 empty] | 173064.4

## 表-09 施工技术措施项目清单计价表
表-09
施工技术措施项目清单计价表
工程名称：装饰工程 | [5 empty] | 第 1 页 共 1 页
序号 | 项目编码 | 项目名称 | 项目特征 | 计量单位 | 工程量 |  | 金额（元）
[7 empty] | 综合单价 | 合价 | 其中:暂估价
| 一 | 施工技术措施项目 | [5 empty] | 4489.02
1 | 011701006001 | 满堂脚手架 | [项目特征] 1.搭设方式:综合考虑 2.搭设高度:综合考虑 3.脚手架材质:综合考虑 [工作内容] 1.场内、场外材料搬运 2.搭、拆脚手架、斜道、上料平台 3.安全网的铺设 4.拆除脚手架后材料的堆放 | 项 | 1 |  | 4489.02 | 4489.02
合 计 | [7 empty] | 4489.02

## 表-10 施工组织措施项目清单计价表
表-10
施工组织措施项目清单计价表
工程名称：装饰工程 | [6 empty] | 第 1 页 共 1 页
序号 | 项目编码 | 项目名称 | 计算 基础 | 费率 (%) | 金额 (元) | 调整 费率 (%) |  | 调整后 金额 (元) | 备注
1 | 011707B16001 | 组织措施费 | (分部分项人工费+技术措施人工费-机械（爆破）土石方人工费-机械（爆破）土石方人工费-人工土石方人工费-人工土石方技术措施人工费)+(机械（爆破）土石方人工费+机械（爆破）土石方机械费+机械（爆破）土石方人工费+机械（爆破）土石方机械费)*0.048/费率+(人工土石方人工费+人工土石方技术措施人工费)*0.0222/费率 | 8.63 | 4622.01
2 | 011707001001 | 安全文明施工费 | 分部分项人工费+人工价差_预算+技术措施人工费+技术措施人工价差_预算 | 11.88 | 6385.65
3 | 011707B15001 | 建设工程竣工档案编制费 | (分部分项人工费+技术措施人工费-机械（爆破）土石方人工费-机械（爆破）土石方人工费-人工土石方人工费-人工土石方技术措施人工费)+(机械（爆破）土石方人工费+机械（爆破）土石方机械费+机械（爆破）土石方人工费+机械（爆破）土石方机械费)*0.002/费率+(人工土石方人工费+人工土石方技术措施人工费)*0.0019/费率 | 1.23 | 658.43
合 计 |  |  |  |  | 11666.09
注：1.计算基础和费用标准按本市有关费用定额或文件执行。 2.根据施工方案计算的措施费，可不填写“计算基础”和“费率”的数值，只填写“金额”数值，但应在备注栏说明施工 方案出处或计算方法。

## 表-11 其他项目清单计价汇总表
表-11
其他项目清单计价汇总表
工程名称：装饰工程 |  |  |  | 第 1 页 共 1 页
序号 | 项目名称 | 计量单位 | 金额(元) |  | 备注
1 | 暂列金额 | 项 |  |  | 明细详见 表-11-1
2 | 暂估价 | 项
2.1 | 材料(工程设备)暂估价 | 项 | -- |  | 明细详见 表-11-2
2.2 | 专业工程暂估价 | 项 |  |  | 明细详见 表-11-3
3 | 计日工 | 项 |  |  | 明细详见 表-11-4
4 | 总承包服务费 | 项 |  |  | 明细详见 表-11-5
5 | 索赔与现场签证 | 项 |  |  | 明细详见 表-11-6
合 计 |  |  | 0
注：材料、设备暂估单价进入清单项目综合单价，此处不汇总。

## 表-11-1 暂列金额明细表
表-11-1
暂列金额明细表
工程名称：装饰工程 |  |  |  | 第 1 页 共 1 页
序号 | 项目名称 | 计量单位 | 暂定金额(元) |  | 备注
1
合 计 |  |  |  |  | —
注：此表由招标人填写，如不能详列，也可只列暂列金额总额，投标人应将上述暂列金额计入投标总价中。

## 表-11-2 材料(工程设备)暂估单价及调整表
表-11-2
材料（工程设备）暂估单价及调整表
工程名称：装饰工程 | [9 empty] | 第 1 页 共 1 页
序号 | 材料(工程设备) 名称、规格、型号 | 计量单位 | 数量 |  | 暂估价(元) |  | 调整价(元) |  | 差额±(元) |  |  | 备注
|  |  | 暂估 数量 | 实际 数量 | 单价 | 合价 | 单价 | 合价 | 单价 |  | 合价
注：1. 此表由招标人填写“暂估单价”，并在备注栏说明暂估价的材料、工程设备拟用在哪些清单项目上，投标人应将上述材料、工程设备暂估单价计入工程量清单综合单价报价中。 2. 材料包括原材料、燃料、构配件以及按规定应计入建筑安装工程造价的设备。

## 表-11-3 专业工程暂估价及结算价表
表-11-3
专业工程暂估价及结算价表
工程名称：装饰工程 | [5 empty] | 第 1 页 共 1 页
序号 | 专业工程名称 | 工程内容 | 暂估金额 （元） | 结算金额 (元) | 差额 ±(元) |  | 备注
1
合 计 |  |  | 0 |  |  |  | —
注： 此表由招标人填写，投标人应将上述专业工程暂估价计入投标总价中。结算时按合同约定结算金额填写。

## 表-11-4 计日工表
表-11-4
计 日 工 表
工程名称：装饰工程 | [5 empty] | 第 1 页 共 1 页
编号 | 项目名称 | 单位 | 暂定数量 | 实际数量 | 综合单价 （元） |  | 合价（元）
[7 empty] | 暂定 | 实际
1 | 人工
1.1
| 人工小计 |  | — |  | —
2 | 材料
2.1
| 材料小计 |  | — |  | —
3 | 机械
3.1
| 施工机械小计 |  | — |  | —
合 计
注：此表项目名称、暂定数量由招标人填写，编制招标控制价时，单价由招标人按有关计价规定确定；投标时，单价由 投标人自助报价，按暂定数量计算合价计入投标总价中。结算时，按发承包双方确认的实际数量计算合价。

## 表-11-5 总承包服务费计价表
表-11-5
总承包服务费计价表
工程名称：装饰工程 | [5 empty] | 第 1 页 共 1 页
序号 | 项目名称 | 项目价值(元) | 服务内容 | 计算基础 | 费率(%) |  | 金额(元)
1 | 发包人发包专业工程
2 | 发包人供应材料
合 计
注：此表项目名称、服务内容由招标人填写，编制招标控制价时，费率及金额由招标人按有关计价规定确定；投标时，费率及金额由投标人自主报价，计入投标总价中。

## 表-12 规费、税金项目计价表
表-12
规费、税金项目计价表
工程名称：装饰工程 |  |  |  | 第 1 页 共 1 页
序号 | 项目名称 | 计算基础 | 费率(%) |  | 金额（元）
1 | 规费 | 专业工程规费（人）+机械（爆破）土石方规费（人+机）*0.072/费率+人工土石方规费（人）*0.082/费率 | 15.13 |  | 8114.49
2 | 税金 | 2.1 + 2.2 + 2.3 |  |  | 19891.27
2.1 | 增值税 | 分部分项工程费+措施项目费+其他项目费+规费-甲供材料费 | 9 |  | 17760.06
2.2 | 附加税 | 增值税 | 12 |  | 2131.21
2.3 | 环境保护税 | 按实计算
合计 |  |  |  |  | 28005.76