## 废气污染源日均值历史数据表
冀东水泥璧山有限责任公司（窑尾）废气污染源日均值历史数据表
污染物排放标准：二氧化硫. 100 毫克/立方米，氮氧化物. 320 毫克/立方米，烟尘 20 毫克/立方米
监测时间 | 豁免 | 排放量 | 流速 |  |  | 二氧化硫. | [7 empty] | 氮氧化物. | [7 empty] | 烟尘 | [7 empty] | 氧气 |  |  | 烟气温度 |  |  | 烟气湿度 |  |  | 烟气压力
|  | (立方米) | 监测值 | 自动 | 人工 | 实测浓度 | 折算浓度 | 排放量 | 修正实测浓度 | 修正折算浓度 | 修正排放量 | 自动 | 人工 | 实测浓度 | 折算浓度 | 排放量 | 修正实测浓度 | 修正折算浓度 | 修正排放量 | 自动 | 人工 | 实测浓度 | 折算浓度 | 排放量 | 修正实测浓度 | 修正折算浓度 | 修正排放量 | 自动 | 人工 | 监测值 | 自动 | 人工 | 监测值 | 自动 | 人工 | 监测值 | 自动 | 人工 | 监测值 | 自动 | 人工
|  |  | (米/秒) | 标记 | 标记 | (毫克/立方米) | (毫克/立方米) | (千克) | (毫克/立方米) | (毫克/立方米) | (千克) | 标记 | 标记 | (毫克/立方米) | (毫克/立方米) | (千克) | (毫克/立方米) | (毫克/立方米) | (千克) | 标记 | 标记 | (毫克/立方米) | (毫克/立方米) | (千克) | (毫克/立方米) | (毫克/立方米) | (千克) | 标记 | 标记 | (%) | 标记 | 标记 | (℃) | 标记 | 标记 | (％RH) | 标记 | 标记 | (KPa) | 标记 | 标记
2023-07-01 | -- | 10507560 | 15.8592 | 正常 | -- | 4.067 | 2.9225 | 42.7342 | 4.067 | 2.9247 | 42.7273 | 正常 | -- | 220.8781 | 158.7228 | 2320.8894 | 220.878 | 158.7501 | 2320.7484 | 正常 | -- | 1.9723 | 1.4173 | 20.7243 | 1.9723 | 1.4162 | 20.7088 | 正常 | -- | 5.6997 | 正常 | -- | 101.6157 | 正常 | -- | 16.3262 | 正常 | -- | -1.9262 | 正常 | --
2023-07-02 | 18H | 12075398 | 16.2565 |  | -- | 3.4476 | 7.9419 | 41.6316 | 9.5683 | 8.8322 | 26.544 |  | -- | 56.8285 | 130.9091 | 686.227 | 219.9213 | 164.7593 | 574.224 |  | -- | 1.5168 | 3.4942 | 18.3165 | 2.103 | 1.6235 | 5.5321 |  | -- | 16.2271 |  | -- | 96.3848 |  | -- | 7.2355 |  | -- | -1.9526 |  | --
2023-07-03 | 24H | 7276838 | 8.23 |  | -- | 10.8567 | 51.0168 | 79.0023 |  |  |  |  | -- | 19.2057 | 90.2501 | 139.757 |  |  |  |  | -- | 0.3088 | 1.4511 | 2.2471 |  |  |  |  | -- | 18.6603 |  | -- | 52.5361 |  | -- | 2.5456 |  | -- | -1.1602 |  | --
2023-07-04 | 2H | 10139280 | 14.9831 | 正常 | -- | 7.2875 | 5.8966 | 73.8898 | 5.75 | 4.3923 | 51.3441 | 正常 | -- | 176.6828 | 142.9615 | 1791.4359 | 187.5022 | 139.694 | 1667.8853 | 正常 | -- | 2.2971 | 1.8586 | 23.2904 | 2.5887 | 1.9401 | 22.9759 | 正常 | -- | 7.4118 | 正常 | -- | 104.2313 | 正常 | -- | 12.5468 | 正常 | -- | -1.8639 | 正常 | --
2023-07-05 | -- | 10906926 | 16.7387 | 正常 | -- | 6.2592 | 4.7791 | 68.2687 | 6.2592 | 4.7717 | 68.1822 | 正常 | -- | 193.8092 | 147.9806 | 2113.8628 | 193.8092 | 147.9105 | 2116.8921 | 正常 | -- | 3.8808 | 2.9631 | 42.3274 | 3.8808 | 2.9624 | 42.2352 | 正常 | -- | 6.6002 | 正常 | -- | 112.5208 | 正常 | -- | 15.2733 | 正常 | -- | -2.0494 | 正常 | --
2023-07-06 | -- | 11245431 | 16.6659 | 正常 | -- | 12.5207 | 9.6342 | 140.8003 | 12.5207 | 9.6213 | 141.4293 | 正常 | -- | 167.6433 | 128.9951 | 1885.2212 | 167.6433 | 129.0477 | 1878.3934 | 正常 | -- | 3.3475 | 2.5758 | 37.644 | 3.3475 | 2.5675 | 37.5399 | 正常 | -- | 6.7111 | 正常 | -- | 94.0059 | 正常 | -- | 16.4729 | 正常 | -- | -1.9235 | 正常 | --
2023-07-07 | -- | 10815378 | 16.6543 | 正常 | -- | 12.7521 | 9.5142 | 137.9188 | 12.7521 | 9.5692 | 139.4323 | 正常 | -- | 212.0559 | 158.212 | 2293.4646 | 212.0559 | 158.4902 | 2296.2254 | 正常 | -- | 3.7352 | 2.7868 | 40.3979 | 3.7352 | 2.7842 | 40.2762 | 正常 | -- | 6.2634 | 正常 | -- | 107.6887 | 正常 | -- | 16.6452 | 正常 | -- | -2.0171 | 正常 | --
2023-07-08 | -- | 11152818 | 16.9336 | 正常 | -- | 8.1108 | 6.1322 | 90.458 | 8.1108 | 6.1204 | 90.2627 | 正常 | -- | 186.2072 | 140.7828 | 2076.7346 | 186.2072 | 140.5901 | 2072.0627 | 正常 | -- | 4.0105 | 3.0322 | 44.7286 | 4.0105 | 3.0219 | 44.577 | 正常 | -- | 6.4577 | 正常 | -- | 101.8103 | 正常 | -- | 16.7427 | 正常 | -- | -2.1027 | 正常 | --
2023-07-09 | -- | 10632245 | 16.65 | 正常 | -- | 9.6535 | 6.9453 | 102.6386 | 9.6535 | 6.9234 | 102.0901 | 正常 | -- | 210.8062 | 151.6666 | 2241.3435 | 210.8063 | 151.2317 | 2232.1278 | 正常 | -- | 4.3633 | 3.1392 | 46.3918 | 4.3633 | 3.1326 | 46.3345 | 正常 | -- | 5.718 | 正常 | -- | 110.6633 | 正常 | -- | 17.3859 | 正常 | -- | -2.0837 | 正常 | --
2023-07-10 | -- | 11036740 | 17.1767 | 正常 | -- | 8.4664 | 6.5255 | 93.4413 | 8.4664 | 6.5074 | 93.1695 | 正常 | -- | 182.7453 | 140.8521 | 2016.9119 | 182.7453 | 140.5762 | 2011.4021 | 正常 | -- | 5.3631 | 4.1336 | 59.1909 | 5.3631 | 4.2067 | 58.9898 | 正常 | -- | 6.7351 | 正常 | -- | 108.1138 | 正常 | -- | 17.406 | 正常 | -- | -2.0825 | 正常 | --
2023-07-11 | -- | 11411353 | 17.2486 | 正常 | -- | 7.5875 | 5.8443 | 86.5833 | 7.5875 | 5.8228 | 86.3922 | 正常 | -- | 192.6696 | 148.4047 | 2198.6211 | 192.6696 | 148.2999 | 2198.8429 | 正常 | -- | 4.1269 | 3.1788 | 47.0938 | 4.1269 | 3.1631 | 46.9046 | 正常 | -- | 6.7258 | 正常 | -- | 93.4471 | 正常 | -- | 18.1876 | 正常 | -- | -2.0143 | 正常 | --
2023-07-12 | -- | 10884261 | 16.9463 | 正常 | -- | 12.9673 | 9.7679 | 141.139 | 12.9673 | 9.9954 | 140.0829 | 正常 | -- | 204.9981 | 154.42 | 2231.2524 | 204.9981 | 154.1088 | 2222.5983 | 正常 | -- | 4.205 | 3.1676 | 45.7688 | 4.205 | 3.1678 | 45.4045 | 正常 | -- | 6.4041 | 正常 | -- | 106.167 | 正常 | -- | 17.956 | 正常 | -- | -2.0448 | 正常 | --
2023-07-13 | -- | 11035019 | 16.906 | 正常 | -- | 9.9414 | 7.6852 | 109.7037 | 9.9414 | 7.6517 | 109.1235 | 正常 | -- | 197.2173 | 152.4588 | 2176.2966 | 197.2173 | 152.2717 | 2170.0292 | 正常 | -- | 3.8614 | 2.9851 | 42.6107 | 3.8614 | 2.9759 | 42.4221 | 正常 | -- | 6.7774 | 正常 | -- | 103.4215 | 正常 | -- | 17.1675 | 正常 | -- | -2.1356 | 正常 | --
2023-07-14 | -- | 11369343 | 16.9097 | 正常 | -- | 7.8449 | 6.1361 | 89.1913 | 7.8449 | 6.1209 | 88.7968 | 正常 | -- | 197.4096 | 154.4094 | 2244.418 | 197.4096 | 154.4176 | 2245.4894 | 正常 | -- | 1.24 | 0.9699 | 14.098 | 1.24 | 0.9715 | 14.1227 | 正常 | -- | 6.9434 | 正常 | -- | 93.9754 | 正常 | -- | 16.8387 | 正常 | -- | -2.14 | 正常 | --
2023-07-15 | -- | 11361836 | 17.1122 | 正常 | -- | 7.8913 | 6.0871 | 89.6597 | 7.8913 | 6.0628 | 89.3199 | 正常 | -- | 186.3199 | 143.7208 | 2116.9363 | 186.3199 | 143.886 | 2118.7698 | 正常 | -- | 1.8247 | 1.4075 | 20.7315 | 1.8247 | 1.4184 | 20.8329 | 正常 | -- | 6.7464 | 正常 | -- | 98.4039 | 正常 | -- | 16.8585 | 正常 | -- | -2.0274 | 正常 | --
2023-07-16 | -- | 10804658 | 16.8054 | 正常 | -- | 9.1146 | 6.7492 | 98.4802 | 9.1146 | 6.6899 | 97.3047 | 正常 | -- | 171.3925 | 126.9135 | 1851.8369 | 171.3925 | 126.6281 | 1843.3828 | 正常 | -- | 0.69196 | 0.51239 | 7.4764 | 0.692 | 0.5134 | 7.4866 | 正常 | -- | 6.1519 | 正常 | -- | 107.6015 | 正常 | -- | 17.5502 | 正常 | -- | -2.0748 | 正常 | --
2023-07-17 | -- | 11214373 | 16.8994 | 正常 | -- | 6.8386 | 5.259 | 76.6902 | 6.8386 | 5.2316 | 75.2935 | 正常 | -- | 166.0279 | 127.6786 | 1861.8989 | 166.0279 | 127.5551 | 1856.4014 | 正常 | -- | 0.57232 | 0.44013 | 6.4182 | 0.5723 | 0.4405 | 6.429 | 正常 | -- | 6.7029 | 正常 | -- | 99.4172 | 正常 | -- | 16.7193 | 正常 | -- | -2.0663 | 正常 | --
2023-07-18 | -- | 11483295 | 17.3519 | 正常 | -- | 6.7237 | 5.1582 | 77.2103 | 6.7237 | 5.1343 | 76.8862 | 正常 | -- | 183.0443 | 140.4269 | 2101.9519 | 183.0443 | 140.2759 | 2098.0012 | 正常 | -- | 0.59673 | 0.45779 | 6.8524 | 0.5967 | 0.4581 | 6.8558 | 正常 | -- | 6.6685 | 正常 | -- | 103.0209 | 正常 | -- | 16.0811 | 正常 | -- | -2.0687 | 正常 | --
2023-07-19 | -- | 10977805 | 16.9263 | 正常 | -- | 5.3215 | 4.1287 | 47.797 | 5.3394 | 4.1421 | 50.492 | 正常 | -- | 197.2727 | 153.0699 | 1774.2486 | 197.9746 | 153.5958 | 1874.5146 | 正常 | -- | 0.5135 | 0.4 | 5.632 | 0.512 | 0.3988 | 5.8591 | 正常 | -- | 6.8312 | 正常 | -- | 99.531 | 正常 | -- | 14.9146 | 正常 | -- | -2.1905 | 正常 | --
2023-07-20 | -- | 10977400 | 16.779 | 正常 | -- | 6.8064 | 5.1323 | 74.717 | 6.8064 | 5.1134 | 74.2248 | 正常 | -- | 204.4403 | 154.156 | 2244.2231 | 204.4403 | 154.0467 | 2237.422 | 正常 | -- | 0.83978 | 0.63323 | 9.2186 | 0.8398 | 0.6329 | 9.1704 | 正常 | -- | 6.4188 | 正常 | -- | 102.948 | 正常 | -- | 17.1281 | 正常 | -- | -2.1226 | 正常 | --
2023-07-21 | 1H | 11023840 | 16.7116 | 正常 | -- | 6.1064 | 4.9676 | 67.3155 | 6.3612 | 4.8642 | 64.7045 | 正常 | -- | 184.3707 | 149.9875 | 2032.4725 | 197.0469 | 152.0406 | 2017.0038 | 正常 | -- | 0.54262 | 0.44143 | 5.9817 | 0.539 | 0.4161 | 5.5448 | 正常 | -- | 7.4848 | 正常 | -- | 100.8599 | 正常 | -- | 16.7511 | 正常 | -- | -2.1058 | 正常 | --
2023-07-22 | -- | 11445568 | 17.5185 | 正常 | -- | 6.9246 | 5.383 | 79.2559 | 6.9246 | 5.3754 | 79.2316 | 正常 | -- | 178.8795 | 139.0555 | 2047.3776 | 178.8795 | 139.0541 | 2048.7941 | 正常 | -- | 0.59937 | 0.46593 | 6.8601 | 0.5994 | 0.4677 | 6.8163 | 正常 | -- | 6.8564 | 正常 | -- | 103.8678 | 正常 | -- | 17.0329 | 正常 | -- | -2.084 | 正常 | --
2023-07-23 | -- | 11164363 | 17.1155 | 正常 | -- | 6.9603 | 5.2897 | 77.7069 | 6.9603 | 5.2841 | 77.6364 | 正常 | -- | 170.5742 | 129.634 | 1904.3524 | 170.5742 | 129.905 | 1911.563 | 正常 | -- | -0.22785 | -0.17317 | -2.5438 | 0.14 | 0.1053 | 1.6488 | 正常 | -- | 6.5329 | 正常 | -- | 101.6231 | 正常 | -- | 17.6562 | 正常 | -- | -2.0641 | 正常 | --
2023-07-24 | -- | 11354585 | 17.2192 | 正常 | -- | 8.9773 | 6.9962 | 101.934 | 8.9773 | 6.9605 | 101.3725 | 正常 | -- | 125.45 | 97.7656 | 1424.4324 | 125.45 | 97.7982 | 1426.2511 | 正常 | -- | 0.5674 | 0.44219 | 6.4426 | 0.5674 | 0.4427 | 6.4529 | 正常 | -- | 6.8918 | 正常 | -- | 102.1501 | 正常 | -- | 16.6069 | 正常 | -- | -2.1031 | 正常 | --
2023-07-25 | -- | 11410813 | 17.1857 | 正常 | -- | 7.7984 | 6.1182 | 88.9866 | 7.7984 | 6.0769 | 88.0521 | 正常 | -- | 163.233 | 128.062 | 1862.6215 | 163.233 | 127.5847 | 1852.0766 | 正常 | -- | 0.52728 | 0.41367 | 6.0166 | 0.5273 | 0.4134 | 6.0035 | 正常 | -- | 6.9856 | 正常 | -- | 97.1896 | 正常 | -- | 17.1617 | 正常 | -- | -2.085 | 正常 | --
2023-07-26 | -- | 11093851 | 16.782 | 正常 | -- | 6.6762 | 5.099 | 74.0647 | 6.6762 | 5.0921 | 73.8858 | 正常 | -- | 205.7574 | 157.1492 | 2282.6416 | 205.7574 | 157.2291 | 2281.3801 | 正常 | -- | 0.5465 | 0.4174 | 6.0628 | 0.5465 | 0.4175 | 6.0635 | 正常 | -- | 6.6044 | 正常 | -- | 99.7435 | 正常 | -- | 16.9224 | 正常 | -- | -2.0281 | 正常 | --
2023-07-27 | -- | 11253196 | 16.5826 | 正常 | -- | 7.219 | 5.5638 | 81.2368 | 7.219 | 5.5598 | 81.1845 | 正常 | -- | 189.1194 | 145.7571 | 2128.1978 | 189.1194 | 145.9016 | 2131.2238 | 正常 | -- | 0.51398 | 0.39613 | 5.7839 | 0.514 | 0.396 | 5.767 | 正常 | -- | 6.7343 | 正常 | -- | 89.6271 | 正常 | -- | 17.0257 | 正常 | -- | -2.0473 | 正常 | --
2023-07-28 | -- | 11174917 | 16.5146 |  | -- | 7.3911 | 5.7258 | 82.595 | 6.0324 | 4.7053 | 36.756 |  | -- | 201.6479 | 156.2131 | 2253.3984 | 201.2327 | 156.8112 | 1225.5461 |  | -- | 0.52116 | 0.40373 | 5.8239 | 0.4835 | 0.377 | 2.9439 |  | -- | 6.8074 |  | -- | 90.223 |  | -- | 17.0998 |  | -- | -2.2037 |  | --
2023-07-29 | -- | 11151497 | 16.9766 | 正常 | -- | 7.7398 | 6.0199 | 86.3103 | 7.7398 | 6.0117 | 85.9885 | 正常 | -- | 209.086 | 162.6246 | 2331.6218 | 209.086 | 162.5906 | 2329.2432 | 正常 | -- | 0.60325 | 0.4692 | 6.7272 | 0.6033 | 0.4691 | 6.723 | 正常 | -- | 6.8641 | 正常 | -- | 100.2739 | 正常 | -- | 17.3414 | 正常 | -- | -2.2695 | 正常 | --
2023-07-30 | -- | 10962987 | 16.6777 |  | -- | 9.866 | 7.5876 | 108.1606 | 10.2995 | 7.9675 | 80.923 |  | -- | 129.8543 | 99.8669 | 1423.5908 | 132.2348 | 102.0689 | 1038.0756 |  | -- | 0.61023 | 0.46931 | 6.6899 | 0.6073 | 0.4687 | 4.7592 |  | -- | 6.7038 |  | -- | 96.0541 |  | -- | 18.1918 |  | -- | -2.0265 |  | --
2023-07-31 | -- | 10810991 | 16.4839 | 正常 | -- | 8.6359 | 6.7418 | 93.3632 | 8.636 | 6.6743 | 92.005 | 正常 | -- | 126.6599 | 98.8786 | 1369.319 | 126.6599 | 98.5623 | 1361.9395 | 正常 | -- | 0.65029 | 0.50765 | 7.0302 | 0.6503 | 0.5083 | 7.0314 | 正常 | -- | 6.9161 | 正常 | -- | 96.0039 | 正常 | -- | 18.4504 | 正常 | -- | -1.9516 | 正常 | --
2023-08-01 | -- | 11072536 | 16.7015 | 正常 | -- | 7.5054 | 5.9496 | 83.1034 | 7.5054 | 5.9429 | 83.1828 | 正常 | -- | 163.4437 | 129.5633 | 1809.7362 | 163.4437 | 129.2366 | 1804.6356 | 正常 | -- | 0.58743 | 0.46566 | 6.5044 | 0.5874 | 0.4653 | 6.4894 | 正常 | -- | 7.1301 | 正常 | -- | 101.0663 | 正常 | -- | 16.3623 | 正常 | -- | -2.1263 | 正常 | --
2023-08-02 | -- | 10966288 | 16.4812 | 正常 | -- | 6.8733 | 5.2776 | 75.3746 | 6.8733 | 5.267 | 75.0554 | 正常 | -- | 211.2425 | 162.2015 | 2316.5464 | 211.2425 | 162.2791 | 2315.4247 | 正常 | -- | 0.53108 | 0.40779 | 5.8239 | 0.5311 | 0.4078 | 5.8139 | 正常 | -- | 6.681 | 正常 | -- | 97.2075 | 正常 | -- | 16.9776 | 正常 | -- | -1.9625 | 正常 | --
2023-08-03 | -- | 10928984 | 16.5864 | 正常 | -- | 5.7713 | 4.5586 | 63.0739 | 5.7713 | 4.548 | 62.9017 | 正常 | -- | 121.3301 | 95.837 | 1326.0144 | 121.3301 | 95.805 | 1323.9671 | 正常 | -- | 0.55721 | 0.44013 | 6.0897 | 0.5572 | 0.4402 | 6.0803 | 正常 | -- | 7.0806 | 正常 | -- | 101.8551 | 正常 | -- | 16.7801 | 正常 | -- | -2.1579 | 正常 | --
2023-08-04 | -- | 10977959 | 16.4758 | 正常 | -- | 6.4689 | 5.1297 | 71.0149 | 6.4689 | 5.1138 | 70.9919 | 正常 | -- | 184.8974 | 146.6202 | 2029.7961 | 184.8974 | 146.6826 | 2034.5214 | 正常 | -- | 0.55177 | 0.43754 | 6.0573 | 0.5518 | 0.4376 | 6.0483 | 正常 | -- | 7.1349 | 正常 | -- | 99.4836 | 正常 | -- | 16.3372 | 正常 | -- | -1.9937 | 正常 | --
2023-08-05 | -- | 11117641 | 16.6604 | 正常 | -- | 5.4797 | 4.362 | 60.9211 | 5.4797 | 4.3651 | 60.978 | 正常 | -- | 180.182 | 143.4298 | 2003.1987 | 180.182 | 143.5029 | 2004.0428 | 正常 | -- | 0.56809 | 0.45222 | 6.3159 | 0.5681 | 0.452 | 6.3081 | 正常 | -- | 7.1879 | 正常 | -- | 95.364 | 正常 | -- | 17.135 | 正常 | -- | -2.0207 | 正常 | --
2023-08-06 | -- | 11135497 | 17.0849 | 正常 | -- | 5.2343 | 4.1396 | 58.2864 | 5.2343 | 4.1428 | 58.3313 | 正常 | -- | 177.4822 | 140.3636 | 1976.3524 | 177.4822 | 140.2352 | 1977.2578 | 正常 | -- | 0.54536 | 0.4313 | 6.0728 | 0.5454 | 0.4311 | 6.0699 | 正常 | -- | 7.0977 | 正常 | -- | 105.4102 | 正常 | -- | 16.8074 | 正常 | -- | -2.1075 | 正常 | --
2023-08-07 | -- | 11426152 | 17.2597 | 正常 | -- | 6.2655 | 4.9184 | 71.5906 | 6.2655 | 4.9095 | 71.3234 | 正常 | -- | 201.3056 | 158.0244 | 2300.1484 | 201.3056 | 158.0525 | 2297.0473 | 正常 | -- | 0.50802 | 0.39879 | 5.8047 | 0.508 | 0.3992 | 5.7984 | 正常 | -- | 6.9939 | 正常 | -- | 96.9928 | 正常 | -- | 17.4656 | 正常 | -- | -2.0964 | 正常 | --
2023-08-08 | -- | 11475148 | 17.4527 | 正常 | -- | 5.8903 | 4.6414 | 67.5916 | 5.8903 | 4.6436 | 67.5525 | 正常 | -- | 192.6217 | 151.7817 | 2210.3623 | 192.6217 | 151.7497 | 2205.0957 | 正常 | -- | 0.53161 | 0.4189 | 6.1003 | 0.5316 | 0.419 | 6.0925 | 正常 | -- | 7.0469 | 正常 | -- | 100.6816 | 正常 | -- | 17.2061 | 正常 | -- | -2.1414 | 正常 | --
2023-08-09 | -- | 11099986 | 17.3289 | 正常 | -- | 6.0446 | 4.6939 | 67.0949 | 6.0446 | 4.6806 | 66.8362 | 正常 | -- | 182.2502 | 141.5257 | 2022.9744 | 182.2502 | 141.3253 | 2017.4631 | 正常 | -- | 0.56807 | 0.44113 | 6.3056 | 0.5681 | 0.4414 | 6.2999 | 正常 | -- | 6.8415 | 正常 | -- | 112.3639 | 正常 | -- | 16.8043 | 正常 | -- | -2.1509 | 正常 | --
2023-08-10 | -- | 11299875 | 17.0487 | 正常 | -- | 6.0757 | 4.7506 | 68.6546 | 6.7338 | 5.3945 | 67.2639 | 正常 | -- | 187.349 | 146.4886 | 2117.0203 | 182.0872 | 143.5136 | 1788.3569 | 正常 | -- | 0.5425 | 0.42418 | 6.1301 | 0.5425 | 0.4245 | 6.1208 | 正常 | -- | 6.9384 | 正常 | -- | 97.2494 | 正常 | -- | 17.2828 | 正常 | -- | -2.0733 | 正常 | --
2023-08-11 | 14H | 10020577 | 14.5648 |  | -- | 4.7117 | 8.2575 | 47.2137 | 5.2597 | 4.6638 | 21.3609 |  | -- | 81.2703 | 142.4312 | 814.3757 | 128.207 | 148.5108 | 536.986 |  | -- | 0.50932 | 0.89261 | 5.1036 | 0.5353 | 0.5441 | 2.185 |  | -- | 14.7265 |  | -- | 114.6512 |  | -- | 9.476 |  | -- | -1.874 |  | --
2023-08-12 | 24H | 7705707.5 | 9.5405 |  | -- | 1.6728 | 11.807 | 12.89 |  |  |  |  | -- | 2.0385 | 14.3884 | 15.7083 |  |  |  |  | -- | 0.37697 | 2.6608 | 2.9048 |  |  |  |  | -- | 19.4423 |  | -- | 86.6922 |  | -- | 2.5607 |  | -- | -1.0614 |  | --
2023-08-13 | 24H | 7251447 | 8.0064 |  | -- | 1.6564 | 12.8871 | 12.0114 |  |  |  |  | -- | 2.3239 | 18.08 | 16.8515 |  |  |  |  | -- | 0.34971 | 2.7208 | 2.5359 |  |  |  |  | -- | 19.5868 |  | -- | 46.6081 |  | -- | 2.4045 |  | -- | -1.0183 |  | --
2023-08-14 | 23H | 6433051 | 7.2054 |  | -- | 7.2488 | 32.4888 | 46.6319 |  |  |  |  | -- | 36.1454 | 162.002 | 232.5254 |  |  |  |  | -- | 0.39098 | 1.7524 | 2.5152 |  |  |  |  | -- | 18.5469 |  | -- | 45.8478 |  | -- | 2.9559 |  | -- | -0.86999 |  | --
2023-08-15 | -- | 11244200 | 17.2431 | 正常 | -- | 4.6637 | 3.6695 | 52.4401 | 4.6637 | 3.6725 | 52.3778 | 正常 | -- | 205.867 | 161.978 | 2314.8101 | 205.8672 | 161.6351 | 2307.9199 | 正常 | -- | 0.54878 | 0.43178 | 6.1706 | 0.5488 | 0.4318 | 6.1656 | 正常 | -- | 7.0262 | 正常 | -- | 113.779 | 正常 | -- | 14.9594 | 正常 | -- | -2.1904 | 正常 | --
2023-08-16 | -- | 11504648 | 17.1418 | 正常 | -- | 4.7734 | 3.7218 | 54.9161 | 4.7734 | 3.7368 | 55.0675 | 正常 | -- | 204.6666 | 159.577 | 2354.6169 | 204.6666 | 159.7107 | 2351.771 | 正常 | -- | 0.57168 | 0.44574 | 6.577 | 0.5717 | 0.4452 | 6.5388 | 正常 | -- | 6.8986 | 正常 | -- | 99.7086 | 正常 | -- | 15.7582 | 正常 | -- | -2.1133 | 正常 | --
2023-08-17 | -- | 11149355 | 17.1797 | 正常 | -- | 5.1441 | 3.9597 | 57.3529 | 5.1441 | 3.9634 | 57.394 | 正常 | -- | 150.151 | 115.5807 | 1674.0873 | 150.151 | 116.1353 | 1686.0678 | 正常 | -- | 0.55769 | 0.42929 | 6.2178 | 0.5577 | 0.4298 | 6.2248 | 正常 | -- | 6.7167 | 正常 | -- | 109.1609 | 正常 | -- | 16.4711 | 正常 | -- | -2.0633 | 正常 | --
2023-08-18 | -- | 10979172 | 16.3351 | 正常 | -- | 5.756 | 4.5415 | 63.1964 | 5.756 | 4.4995 | 62.8844 | 正常 | -- | 111.022 | 87.5955 | 1218.9293 | 111.0219 | 87.7229 | 1215.507 | 正常 | -- | 0.18873 | 0.1489 | 2.0721 | 0.5813 | 0.4596 | 6.0608 | 正常 | -- | 7.0648 | 正常 | -- | 100.3537 | 正常 | -- | 15.3533 | 正常 | -- | -2.0509 | 正常 | --
2023-08-19 | -- | 11363181 | 16.9128 | 正常 | -- | 5.2586 | 4.2431 | 59.7549 | 5.2586 | 4.2534 | 59.8338 | 正常 | -- | 161.6689 | 130.4478 | 1837.073 | 161.6689 | 130.1197 | 1829.0871 | 正常 | -- | 0.79812 | 0.64399 | 9.0692 | 0.7981 | 0.6435 | 9.0507 | 正常 | -- | 7.3738 | 正常 | -- | 103.9356 | 正常 | -- | 14.6315 | 正常 | -- | -2.018 | 正常 | --
2023-08-20 | -- | 10821692 | 16.2992 | 正常 | -- | 5.8703 | 4.5531 | 63.5267 | 5.8703 | 4.5448 | 63.3616 | 正常 | -- | 187.6921 | 145.5765 | 2031.146 | 187.6921 | 146.0988 | 2036.3344 | 正常 | -- | 0.75 | 0.58171 | 8.1163 | 0.75 | 0.5823 | 8.1103 | 正常 | -- | 6.8244 | 正常 | -- | 103.5626 | 正常 | -- | 15.7639 | 正常 | -- | -1.9018 | 正常 | --
2023-08-21 | -- | 11096128 | 17.1472 | 正常 | -- | 7.1817 | 5.5027 | 79.6895 | 7.1817 | 5.497 | 79.4015 | 正常 | -- | 180.2451 | 138.105 | 2000.0229 | 180.2451 | 137.9157 | 1997.8825 | 正常 | -- | 0.62705 | 0.48045 | 6.9578 | 0.627 | 0.4807 | 6.9627 | 正常 | -- | 6.6504 | 正常 | -- | 107.748 | 正常 | -- | 16.9129 | 正常 | -- | -2.2649 | 正常 | --
2023-08-22 | -- | 11199964 | 16.8581 | 正常 | -- | 5.9199 | 4.6367 | 66.3027 | 5.9199 | 4.6324 | 66.2531 | 正常 | -- | 151.0759 | 118.3282 | 1692.0449 | 151.0759 | 117.4718 | 1679.1762 | 正常 | -- | 0.67949 | 0.5322 | 7.6102 | 0.6795 | 0.5315 | 7.6027 | 正常 | -- | 6.9624 | 正常 | -- | 98.0219 | 正常 | -- | 16.9041 | 正常 | -- | -2.0098 | 正常 | --
2023-08-23 | -- | 10671999 | 16.2698 | 正常 | -- | 7.6829 | 5.8027 | 81.9923 | 7.6829 | 5.7983 | 81.8562 | 正常 | -- | 154.5292 | 116.7122 | 1649.1357 | 154.5293 | 117.5476 | 1663.8441 | 正常 | -- | 0.83215 | 0.6285 | 8.8807 | 0.8322 | 0.6281 | 8.8422 | 正常 | -- | 6.4427 | 正常 | -- | 103.7172 | 正常 | -- | 16.7502 | 正常 | -- | -1.9681 | 正常 | --
2023-08-24 | -- | 11036710 | 16.6621 | 正常 | -- | 6.7093 | 5.2169 | 74.0488 | 6.7093 | 5.201 | 73.8913 | 正常 | -- | 111.3382 | 86.5726 | 1228.8077 | 111.3382 | 86.449 | 1229.7572 | 正常 | -- | 7.5651 | 5.8824 | 83.4942 | 7.5071 | 5.7894 | 78.9837 | 正常 | -- | 6.86 | 正常 | -- | 100.7955 | 正常 | -- | 16.4898 | 正常 | -- | -1.9432 | 正常 | --
2023-08-25 | -- | 11261887 | 17.0386 | 正常 | -- | 6.449 | 4.8957 | 72.6279 | 6.449 | 4.8926 | 72.523 | 正常 | -- | 164.724 | 125.0497 | 1855.1029 | 164.724 | 124.9016 | 1845.905 | 正常 | -- | 8.5109 | 6.461 | 95.8485 | 8.5109 | 6.4323 | 95.2804 | 正常 | -- | 6.5169 | 正常 | -- | 99.0127 | 正常 | -- | 17.1285 | 正常 | -- | -2.0512 | 正常 | --
2023-08-26 | -- | 11449670 | 17.5263 | 正常 | -- | 8.2566 | 6.2587 | 94.5354 | 8.2566 | 6.2151 | 94.0581 | 正常 | -- | 205.048 | 155.4318 | 2347.7324 | 205.0481 | 155.4877 | 2346.2025 | 正常 | -- | 11.6838 | 8.8566 | 133.7753 | 11.6838 | 8.81 | 133.1638 | 正常 | -- | 6.4955 | 正常 | -- | 105.1141 | 正常 | -- | 16.716 | 正常 | -- | -2.2241 | 正常 | --
2023-08-27 | -- | 11644790 | 17.4031 | 正常 | -- | 6.8598 | 5.2292 | 79.8809 | 6.8598 | 5.2065 | 79.2603 | 正常 | -- | 212.3425 | 161.8675 | 2472.6834 | 212.3425 | 161.7322 | 2468.2776 | 正常 | -- | 8.2744 | 6.3075 | 96.3535 | 8.2744 | 6.2929 | 95.9129 | 正常 | -- | 6.5767 | 正常 | -- | 95.9157 | 正常 | -- | 16.8198 | 正常 | -- | -2.1109 | 正常 | --
2023-08-28 | -- | 11463417 | 17.2569 | 正常 | -- | 5.8191 | 4.4814 | 66.7065 | 5.8191 | 4.4744 | 66.7736 | 正常 | -- | 203.7126 | 156.8846 | 2335.2429 | 203.7126 | 156.9554 | 2335.4773 | 正常 | -- | 10.8618 | 8.365 | 124.5133 | 10.8618 | 8.3692 | 124.1479 | 正常 | -- | 6.7234 | 正常 | -- | 102.6881 | 正常 | -- | 15.8152 | 正常 | -- | -2.1643 | 正常 | --
2023-08-29 | -- | 11418568 | 17.1344 | 正常 | -- | 6.0505 | 4.5818 | 69.0877 | 6.0505 | 4.573 | 68.6558 | 正常 | -- | 208.0785 | 157.5714 | 2375.9585 | 208.0785 | 157.4696 | 2369.9427 | 正常 | -- | 8.4806 | 6.4221 | 96.8363 | 8.4806 | 6.3992 | 96.0107 | 正常 | -- | 6.481 | 正常 | -- | 98.1714 | 正常 | -- | 16.7285 | 正常 | -- | -2.07 | 正常 | --
2023-08-30 | 9H | 9900621 | 14.2015 |  | -- | 4.4596 | 5.4905 | 44.1529 | 6.1395 | 5.1923 | 40.0656 |  | -- | 130.9173 | 161.1794 | 1296.1625 | 193.6578 | 159.0932 | 1275.3773 |  | -- | 6.9081 | 8.5049 | 68.3942 | 8.5736 | 7.6645 | 54.6316 |  | -- | 12.0695 |  | -- | 103.4243 |  | -- | 10.8234 |  | -- | -1.5122 |  | --
2023-08-31 | 24H | 2655287.5 | 12.1447 |  | -- | 0.00447 | 0.02689 | 0.0119 |  |  |  |  | -- | 1.9625 | 11.7959 | 5.2109 |  |  |  |  | -- | 0.72967 | 4.3858 | 1.9375 |  |  |  |  | -- | 19.1708 |  | -- | 59.812 |  | -- | 1.5747 |  | -- | -1.5539 |  | --
2023-09-01 | 24H | 4130004.75 | 7.5916 |  | -- | 1.1527 | 8.7671 | 4.7607 |  |  |  |  | -- | 4.196 | 31.913 | 17.3294 |  |  |  |  | -- | 1.3708 | 10.4258 | 5.6614 |  |  |  |  | -- | 19.5544 |  | -- | 39.2927 |  | -- | 1.6992 |  | -- | -1.0821 |  | --
2023-09-02 | 24H | 7350430 | 7.7435 |  | -- | 0.76613 | 7.9144 | 5.6314 |  |  |  |  | -- | 2.2687 | 23.4368 | 16.6762 |  |  |  |  | -- | 0.67304 | 6.9527 | 4.9471 |  |  |  |  | -- | 19.9357 |  | -- | 33.0524 |  | -- | 1.9471 |  | -- | -0.8976 |  | --
2023-09-03 | 24H | 7406197 | 7.7635 |  | -- | 0.00414 | 0.04227 | 0.0307 |  |  |  |  | -- | 2.2905 | 23.3883 | 16.9641 |  |  |  |  | -- | 0.3626 | 3.7024 | 2.6855 |  |  |  |  | -- | 19.9232 |  | -- | 31.834 |  | -- | 1.8634 |  | -- | -0.57926 |  | --
2023-09-04 | 24H | 9752293 | 10.2372 |  | -- | 0.50556 | 5.174 | 4.9303 |  |  |  |  | -- | 2.3022 | 23.561 | 22.4516 |  |  |  |  | -- | 0.37609 | 3.8489 | 3.6677 |  |  |  |  | -- | 19.9257 |  | -- | 31.675 |  | -- | 1.9822 |  | -- | -0.96803 |  | --
2023-09-05 | 24H | 9720361 | 10.1924 |  | -- | 0.53992 | 5.4402 | 5.2482 |  |  |  |  | -- | 1.996 | 20.1118 | 19.402 |  |  |  |  | -- | 0.36984 | 3.7265 | 3.595 |  |  |  |  | -- | 19.9088 |  | -- | 32.2058 |  | -- | 1.7651 |  | -- | -1.0614 |  | --
2023-09-06 | 24H | 2785867 | 2.921 |  | -- | 0.4048 | -15.8126 | 1.1277 |  |  |  |  | -- | 1.8762 | -73.2895 | 5.2269 |  |  |  |  | -- | 0.35919 | -14.0309 | 1.0007 |  |  |  |  | -- | 21.2815 |  | -- | 36.0015 |  | -- | 2.2498 |  | -- | -0.23332 |  | --
2023-09-07 | 24H | 5428706.5 | 5.9014 |  | -- | 0.94523 | 2.3409 | 5.1314 |  |  |  |  | -- | 4.7817 | 11.8421 | 25.9587 |  |  |  |  | -- | 0.39483 | 0.97781 | 2.1434 |  |  |  |  | -- | 16.5604 |  | -- | 33.0441 |  | -- | 4.2835 |  | -- | -0.8406 |  | --
2023-09-08 | 22H | 6170643 | 7.048 |  | -- | 6.4284 | 23.1234 | 39.6671 | 4.1252 | 3.0726 | 1.5792 |  | -- | 70.7106 | 254.353 | 436.3301 | 230.4009 | 171.6127 | 88.204 |  | -- | 1.441 | 5.1834 | 8.8919 | 9.0754 | 6.7598 | 3.4743 |  | -- | 17.9434 |  | -- | 47.7436 |  | -- | 3.3138 |  | -- | -0.96059 |  | --
2023-09-09 | -- | 10223663 | 15.4315 | 正常 | -- | 3.3853 | 2.4722 | 34.6096 | 3.3852 | 2.464 | 34.3704 | 正常 | -- | 215.5659 | 157.428 | 2203.8728 | 215.5659 | 157.3914 | 2200.36 | 正常 | -- | 7.7274 | 5.6433 | 79.0018 | 7.7274 | 5.6351 | 78.5766 | 正常 | -- | 5.9449 | 正常 | -- | 110.6452 | 正常 | -- | 14.3098 | 正常 | -- | -1.7313 | 正常 | --
2023-09-10 | -- | 10617420 | 15.9664 | 正常 | -- | 3.6849 | 2.7623 | 39.1245 | 3.6849 | 2.7561 | 38.9513 | 正常 | -- | 208.7458 | 156.4822 | 2216.3416 | 208.7457 | 156.5278 | 2216.688 | 正常 | -- | 9.9646 | 7.4698 | 105.798 | 9.9646 | 7.4417 | 104.8236 | 正常 | -- | 6.3331 | 正常 | -- | 105.2067 | 正常 | -- | 15.2037 | 正常 | -- | -1.8371 | 正常 | --
2023-09-11 | -- | 10613761 | 15.9555 | 正常 | -- | 3.2897 | 2.4402 | 34.9164 | 3.2897 | 2.4322 | 34.7306 | 正常 | -- | 213.42 | 158.3092 | 2265.1895 | 213.42 | 158.2783 | 2262.9359 | 正常 | -- | 8.6642 | 6.4269 | 91.9596 | 8.6642 | 6.404 | 91.5191 | 正常 | -- | 6.1777 | 正常 | -- | 101.9939 | 正常 | -- | 15.8785 | 正常 | -- | -1.8369 | 正常 | --
2023-09-12 | -- | 10905321 | 16.4759 | 正常 | -- | 3.31 | 2.4713 | 36.0967 | 3.31 | 2.4641 | 35.9166 | 正常 | -- | 210.0664 | 156.8383 | 2290.8418 | 210.0665 | 156.8109 | 2287.6402 | 正常 | -- | 8.1144 | 6.0583 | 88.4903 | 8.1144 | 6.0498 | 88.2714 | 正常 | -- | 6.2738 | 正常 | -- | 107.9733 | 正常 | -- | 14.9665 | 正常 | -- | -1.9702 | 正常 | --
2023-09-13 | -- | 7345671.5 | 17.0953 | 正常 | -- | 4.0629 | 3.2423 | 29.845 | 4.4921 | 3.521 | 50.957 | 正常 | -- | 192.2803 | 153.4412 | 1412.4283 | 196.933 | 155.8662 | 2269.1635 | 正常 | -- | 7.4338 | 5.9323 | 54.6066 | 7.5292 | 5.9461 | 86.355 | 正常 | -- | 7.2222 | 正常 | -- | 92.1496 | 正常 | -- | 15.2776 | 正常 | -- | -2.0211 | 正常 | --
2023-09-14 | -- | 11261270 | 16.6663 | 正常 | -- | 4.5713 | 5.5867 | 51.4792 | 4.5713 | 3.534 | 50.8411 | 正常 | -- | 171.3214 | 209.3743 | 1929.2969 | 171.3214 | 132.2222 | 1937.239 | 正常 | -- | 8.8439 | 10.8083 | 99.5938 | 8.8439 | 6.8362 | 98.6707 | 正常 | -- | 12.0035 | 正常 | -- | 100.3209 | 正常 | -- | 6.1055 | 正常 | -- | -1.9751 | 正常 | --
2023-09-15 | 3H | 7313227 | 15.4477 |  | -- | 3.677 | 3.3025 | 26.8906 | 4.0626 | 3.0892 | 31.8644 |  | -- | 167.3495 | 150.3065 | 1223.8649 | 184.0321 | 140.1378 | 1445.427 |  | -- | 12.2511 | 11.0034 | 89.595 | 12.0354 | 9.1334 | 93.8562 |  | -- | 8.7586 |  | -- | 112.7938 |  | -- | 12.2728 |  | -- | -1.9157 |  | --
2023-09-16 | -- | 10683324 | 15.9925 | 正常 | -- | 4.3175 | 3.31 | 46.1251 | 4.3175 | 3.3033 | 45.8275 | 正常 | -- | 185.9218 | 142.535 | 1986.2632 | 185.9218 | 142.5459 | 1985.8233 | 正常 | -- | 10.535 | 8.0766 | 112.5493 | 10.535 | 8.0666 | 111.9128 | 正常 | -- | 6.6585 | 正常 | -- | 101.8565 | 正常 | -- | 15.5773 | 正常 | -- | -1.9322 | 正常 | --
2023-09-17 | -- | 9869323 | 14.7805 | 正常 | -- | 5.3475 | 4.0338 | 52.7758 | 5.3475 | 3.9313 | 51.0162 | 正常 | -- | 191.4086 | 144.388 | 1889.0739 | 191.4086 | 144.4501 | 1880.8724 | 正常 | -- | 9.8003 | 7.3928 | 96.7228 | 9.8004 | 7.3401 | 95.0077 | 正常 | -- | 6.4247 | 正常 | -- | 101.5327 | 正常 | -- | 15.8043 | 正常 | -- | -1.5225 | 正常 | --
2023-09-18 | -- | 10535891 | 15.7663 | 正常 | -- | 5.559 | 4.2702 | 58.5692 | 5.559 | 4.2305 | 58.3988 | 正常 | -- | 195.4502 | 150.1354 | 2059.2422 | 195.4502 | 150.1687 | 2060.4342 | 正常 | -- | 11.4679 | 8.8091 | 120.8244 | 11.4679 | 8.7386 | 120.9453 | 正常 | -- | 6.6867 | 正常 | -- | 99.9201 | 正常 | -- | 15.9235 | 正常 | -- | -1.8591 | 正常 | --
2023-09-19 | -- | 10275365 | 15.3549 | 正常 | -- | 5.3561 | 3.9982 | 55.0362 | 5.3561 | 3.9465 | 53.8453 | 正常 | -- | 204.3559 | 152.545 | 2099.8315 | 204.3559 | 152.6211 | 2097.7391 | 正常 | -- | 9.6998 | 7.2406 | 99.6691 | 9.6998 | 7.1918 | 98.4784 | 正常 | -- | 6.2709 | 正常 | -- | 101.4574 | 正常 | -- | 15.5908 | 正常 | -- | -1.86 | 正常 | --
2023-09-20 | 17H | 8952934 | 12.5289 |  | -- | 7.6015 | 14.0054 | 68.0561 | 2.7558 | 2.0919 | 7.1712 |  | -- | 85.7317 | 157.9559 | 767.5501 | 200.0931 | 152.0141 | 524.9084 |  | -- | 6.2812 | 11.5727 | 56.2348 | 14.1205 | 10.6674 | 36.374 |  | -- | 15.0325 |  | -- | 113.4839 |  | -- | 5.8775 |  | -- | -1.6421 |  | --
2023-09-21 | -- | 11012002 | 15.98 | 正常 | -- | 2.7388 | 2.0855 | 30.1592 | 2.7388 | 2.0905 | 30.0698 | 正常 | -- | 204.1443 | 155.4495 | 2248.0374 | 204.1443 | 155.477 | 2249.3304 | 正常 | -- | 9.5493 | 7.2715 | 105.1573 | 9.5493 | 7.2755 | 104.6844 | 正常 | -- | 6.5611 | 正常 | -- | 98.5886 | 正常 | -- | 13.623 | 正常 | -- | -1.8457 | 正常 | --
2023-09-22 | -- | 10971228 | 16.1933 | 正常 | -- | 4.6801 | 3.6264 | 51.3461 | 4.6801 | 3.6174 | 50.4935 | 正常 | -- | 199.1103 | 154.2837 | 2184.4849 | 199.1103 | 154.3036 | 2182.8993 | 正常 | -- | 11.9763 | 9.28 | 131.3947 | 11.9763 | 9.2552 | 129.6188 | 正常 | -- | 6.8107 | 正常 | -- | 101.1125 | 正常 | -- | 14.5632 | 正常 | -- | -1.9732 | 正常 | --
2023-09-23 | -- | 11167975 | 16.2641 | 正常 | -- | 3.2463 | 2.5049 | 36.2547 | 3.2463 | 2.484 | 36.0339 | 正常 | -- | 194.0919 | 149.7623 | 2167.6138 | 194.0919 | 149.8054 | 2166.1064 | 正常 | -- | 8.1973 | 6.3251 | 91.5473 | 8.1973 | 6.2993 | 91.4335 | 正常 | -- | 6.7508 | 正常 | -- | 93.1642 | 正常 | -- | 15.199 | 正常 | -- | -1.9252 | 正常 | --
2023-09-24 | -- | 10829222 | 16.0087 | 正常 | -- | 3.2702 | 2.5025 | 35.4133 | 3.2702 | 2.4815 | 35.2959 | 正常 | -- | 196.0168 | 150.0049 | 2122.7097 | 196.0168 | 149.8175 | 2119.9927 | 正常 | -- | 12.8718 | 9.8503 | 139.3913 | 12.8718 | 9.7718 | 138.7375 | 正常 | -- | 6.6327 | 正常 | -- | 103.9741 | 正常 | -- | 13.9977 | 正常 | -- | -1.9525 | 正常 | --
2023-09-25 | -- | 11063481 | 16.2296 | 正常 | -- | 3.0066 | 2.3276 | 33.2637 | 3.0066 | 2.3097 | 32.7244 | 正常 | -- | 200.6208 | 155.3096 | 2219.5642 | 200.6208 | 155.2835 | 2213.8893 | 正常 | -- | 11.1302 | 8.6164 | 123.1391 | 11.1302 | 8.5734 | 121.5584 | 正常 | -- | 6.7975 | 正常 | -- | 99.9894 | 正常 | -- | 14.3166 | 正常 | -- | -1.8964 | 正常 | --
2023-09-26 | -- | 11057386 | 16.024 | 正常 | -- | 2.1089 | 1.6227 | 23.319 | 2.1089 | 1.621 | 23.2395 | 正常 | -- | 194.9039 | 149.9663 | 2155.127 | 194.9038 | 150.0098 | 2147.8592 | 正常 | -- | 8.619 | 6.6318 | 95.3032 | 8.619 | 6.6056 | 94.6255 | 正常 | -- | 6.7106 | 正常 | -- | 94.7547 | 正常 | -- | 14.4998 | 正常 | -- | -1.7193 | 正常 | --
2023-09-27 | -- | 10847222 | 15.7938 | 正常 | -- | 1.3509 | 1.0355 | 14.6536 | 1.3509 | 1.0366 | 14.6731 | 正常 | -- | 208.2333 | 159.6234 | 2258.7532 | 208.2334 | 159.6148 | 2257.1031 | 正常 | -- | 9.2472 | 7.0886 | 100.3068 | 9.2472 | 7.0602 | 99.8683 | 正常 | -- | 6.657 | 正常 | -- | 97.9896 | 正常 | -- | 14.0645 | 正常 | -- | -1.7278 | 正常 | --
2023-09-28 | -- | 4294367 | 15.4814 | 正常 | -- | 2.2485 | 1.6858 | 9.656 | 2.5518 | 1.9731 | 27.534 | 正常 | -- | 210.1655 | 157.5703 | 902.528 | 205.9885 | 156.6338 | 2184.224 | 正常 | -- | 11.8156 | 8.8587 | 50.7406 | 9.2679 | 7.0354 | 98.1682 | 正常 | -- | 6.3353 | 正常 | -- | 108.5249 | 正常 | -- | 14.2776 | 正常 | -- | -1.7765 | 正常 | --
2023-09-29 | -- | 10221061 | 15.243 | 正常 | -- | 1.9452 | 1.4204 | 19.8825 | 1.9453 | 1.4177 | 19.8427 | 正常 | -- | 216.347 | 157.9693 | 2211.2961 | 216.347 | 157.9226 | 2207.4675 | 正常 | -- | 9.2512 | 6.7549 | 94.5567 | 9.2512 | 6.7128 | 94.1702 | 正常 | -- | 5.9421 | 正常 | -- | 103.2646 | 正常 | -- | 14.9414 | 正常 | -- | -1.6802 | 正常 | --
2023-09-30 | -- | 10658458 | 15.841 | 正常 | -- | 1.5373 | 1.1587 | 16.3852 | 1.5373 | 1.1606 | 16.4521 | 正常 | -- | 209.7479 | 158.0901 | 2235.5889 | 209.7479 | 158.0542 | 2233.0939 | 正常 | -- | 11.6349 | 8.7694 | 124.0104 | 11.6349 | 8.7374 | 123.4211 | 正常 | -- | 6.4126 | 正常 | -- | 103.0226 | 正常 | -- | 14.6753 | 正常 | -- | -1.7303 | 正常 | --