## 表-09 分部分项工程项目清单计价表
三合镇综合停车场建设工程全费用单价审核表
制表单位：区财政局 |  |  |  |  | 金额单位：元
序号 | 项目名称 | 项目特征 | 单位 | 工程量 | 综合单价 | 合价
| 合计 |  |  |  |  | 402924.92
1 | 水泥稳定碎(砾)石 | [项目特征] 1.水泥含量:4% 2.石料规格:综合考虑 3.厚度:20cm [工作内容] 1.拌和 2.运输 3.铺筑 4.找平 5.碾压 6.养护 | m2 | 2201 | 80.59 | 177378.59
2 | 透层、粘层 | [项目特征] 1.喷油量: 0.8kg/m2 [工作内容] 1.清理下承面 2.喷油、布料 | m2 | 3071 | 3.09 | 9489.39
3 | AC-13沥青混凝土 | [项目特征] 1.沥青品种:AC-13沥青混凝土 2.厚度:5cm [工作内容] 1.清理下承面 2.拌和、运输 3.摊铺、整型 4.压实 | m2 | 3071 | 66.3 | 203607.3
4 | 大型机械设备进出场及安拆 | [工作内容] 1.安拆费包括施工机械、设备在现场进行安装拆卸所需人工、材料、机械和试运转费用以及机械辅助设施的折旧、搭设、拆除等费用 2.进出场费包括施工机械、设备整体或分体自停放地点运至施工现场或由一施工地点运至另一施工地点所发生的运输、装卸、辅助材料等费用 | 项 | 1 | 12449.64 | 12449.64