## Sheet1
南河丽景C区“党建引领、小区治理”示范点建设工程全费用单价审核表
制表单位：区财政局 |  |  |  |  | 单位：元
序号 | 项目名称 | 项目特征 | 计量单位 | 工程量 | 全费用综合单价 | 合价
合计 | [5 empty] | 369697.7713
1 | 青石板拆除 | [项目特征] 1.拆除的基层类型:10cm厚混凝土垫层 2.饰面材料种类及厚度:5cm厚青石板 3.方式:人工破除 [工作内容] 1.拆除 2.控制扬尘 3.清理 4.场内运输 | m2 | 780 | 27.54 | 21481.2
2 | 挖一般土方 | [项目特征] 1.土壤类别:综合 2.开挖方式:人工 [工作内容] 1.排地表水 2.土方开挖 3.围护(挡土板)及拆除 4.基底钎探 5.场内运输 | m3 | 281.47 | 44.53 | 12533.8591
3 | 余方弃置 | [项目特征] 1.废弃料品种:综合 2.运距:5KM [工作内容] 1.余方点装料运输至弃置点 | m3 | 398.47 | 27.37 | 10906.1239
4 | 现浇混凝土路面 | [项目特征] 1.厚度:15cm 2.混凝土种类:C30商品砼 [工作内容] 1.制作 2.安装 3.拆除 4.清理 5.刷隔离剂 6.材料运输 | m2 | 1894.07 | 77.88 | 147510.1716
5 | 细粒式密级配沥青混凝土AC-13 40mm | [项目特征] 1.沥青品种:改性沥青混凝土 2.沥青混凝土种类:AC-13 3.厚度:40mm [工作内容] 1.清理下承面 2.运输 3.摊铺、整型 4.压实 | m2 | 2268.57 | 54.9 | 124544.493
6 | 粘层 | [项目特征] 1.材料品种:粘结油沥青 2.喷油量:0.4kg/m2 [工作内容] 1.清理下承面 2.喷油、布料 | m2 | 2268.57 | 2.91 | 6601.5387
7 | 青石板人行道铺设 | [项目特征] 1.块料品种、规格:600*300*30mm 2.基础、垫层：材料品种、厚度:100mm厚C20混凝土垫层 3.水泥砂浆:1：1水泥砂浆 [工作内容] 1.基础、垫层铺筑 2.块料铺设 3.水泥砂浆制作、运输 | m2 | 79.94 | 198.55 | 15872.087
8 | 标线 | [项目特征] 1.材料品种:热熔发光涂料 2.涂厚:1.8mm 3.线型宽度:10cm [工作内容] 1.清扫 2.放样 3.画线 4.护线 | m | 1316.4 | 4.15 | 5463.06
9 | 拆除路缘石 | [项目特征] 1.材质:青石 2.规格:1000mm*100mm*200mm [工作内容] 1.拆除 2.清理 | m | 57 | 5.27 | 300.39
10 | 安路缘石 | [项目特征] 1.材料品种、规格:青石1000mm*100mm*200mm [工作内容] 1.开槽 2.侧(平、缘)石安砌 | m | 57 | 24 | 1368
11 | 移栽乔木 | [项目特征] 1.种类:综合 2.胸径或干径:15-16cm [工作内容] 1.起挖 2.运输 3.栽植 4.养护 | 株 | 40 | 198.21 | 7928.4
12 | 检查井升降 | [项目特征] 1.材料品种:砖砌体 2.检查井规格:直径700cm 3.平均升(降)高度:25cm [工作内容] 1.提升 2.降低 | 座 | 20 | 311.4 | 6228
13 | 明沟改暗沟 | [项目特征] 1.盖板规格尺寸:600*500*80mm钢筋混凝土盖板 2.找平:100mm厚C30混凝土找平 3.面层:40mm厚沥青砼 [工作内容] 1.盖板运输、安装 2.混凝土运输、铺筑 3.沥青砼面层制作、运输、铺建筑 4.材料运输 | m | 90.4 | 99.12 | 8960.448
以上所有单价为全费用单价，包含人工费、材料费、机械费、运输费、装卸费、保险费、材料检测费、采保费、管理费、利润、措施费（包含安全文明施工费）、规费、税金等完成本项清单所需的一切费用。