## 表-09 分部分项工程项目清单计价表
三合镇卫生院中医馆改造基础建设工程全费用清单单价审核表
制表单位：区财政局 |  |  |  |  | 金额单位：元
序号 | 项目名称 | 项目特征 | 单位 | 工程量 | 综合单价 | 合价
| 合计 |  |  |  |  | 126084.36
1 | 拆除铝合金门 | [项目特征] 1.室内高度:综合考虑 2.门窗洞口尺寸:综合考虑 3.运距:投标人根据现场实际情况综合考虑 [工作内容] 1.拆除 2.控制扬尘 3.清理 4.拆除及除渣至渣场 | m2 | 10.29 | 21.44 | 220.62
2 | 拆除木门 | [项目特征] 1.室内高度:综合考虑 2.门窗洞口尺寸:综合考虑 3.运距:投标人根据现场实际情况综合考虑 [工作内容] 1.拆除 2.控制扬尘 3.清理 4.拆除及除渣至渣场 | m2 | 20.79 | 5.15 | 107.07
3 | 拆除原有砖砌体 | [项目特征] 1.拆除部位:开水房、煎药室、卫生间等 2.砌体材质:综合考虑 3.拆除高度:综合考虑 4.拆除砌体的截面尺寸:综合考虑 5.砌体表面的附着物种类:瓷砖、乳胶漆不单独计量，包含在全费用综合单价中 6.场内运距:投标人根据现场实际情况综合考虑 1.拆除 2.控制扬尘 3.清理 4.场内运输 | m3 | 28.91 | 54.42 | 1573.28
4 | 拆除地面砖 | [项目特征] 1.拆除的基层类型:综合考虑 2.饰面材料种类及厚度:地面砖、厚度综合考虑 3.运距:投标人根据现场实际情况综合考虑 [工作内容] 1.拆除 2.控制扬尘 3.清理 4.拆除及除渣至渣场 | m2 | 12.76 | 7.25 | 92.51
5 | 拆除墙面砖 | [项目特征] 1.拆除的基层类型:综合考虑 2.饰面材料种类及厚度:墙面砖、厚度综合考虑 3.特殊说明:本清单指仅拆除墙面砖部位，与砌体一并拆除的墙面砖部位包含在拆除原有砖砌体清单项中 4.运距:投标人根据现场实际情况综合考虑 [工作内容] 1.拆除 2.控制扬尘 3.清理 4.拆除及除渣至渣场 | m2 | 163.5 | 7.25 | 1185.38
6 | 拆除原有600*600mm硅钙板吊顶 | [项目特征] 1.拆除的基层类型:综合考虑 2.龙骨及饰面种类:600*600mm硅酸钙板顶，金属龙骨 3.运距:投标人根据现场实际情况综合考虑 [工作内容] 1.拆除 2.控制扬尘 3.清理 4.拆除及除渣至渣场 | m2 | 137.96 | 6.94 | 957.44
7 | 铲除原墙面白色乳胶漆 | [项目特征] 1.拆除部位:墙面 2.抹灰层种类及厚度:综合考虑 3.特殊说明:本清单指仅拆除墙面乳胶漆部位，与砌体一并拆除的乳胶漆部位包含在拆除原有砖砌体清单项中 4.运距:投标人根据现场实际情况综合考虑 [工作内容] 1.拆除 2.控制扬尘 3.清理 4.拆除及除渣至渣场 | m2 | 95.17 | 1.51 | 143.71
8 | 拆除卫生间原有吊顶 | [项目特征] 1.拆除的基层类型:综合考虑 2.龙骨及饰面种类:铝扣板吊顶、木龙骨 3.运距:投标人根据现场实际情况综合考虑 [工作内容] 1.拆除 2.控制扬尘 3.清理 4.拆除及除渣至渣场 | m2 | 19.84 | 6.34 | 125.79
9 | 排风扇 | [项目特征] 1.名称:排风扇 2.型号:300*300嵌入式排气扇 40W 3.安装方式:嵌入式 4.其他:含排灯管道及打孔 [工作内容] 1.本体安装 2.调速开关安装 | 台 | 1 | 250.72 | 250.72
10 | LED嵌入式面板灯 | [项目特征] 1.名称:LED嵌入式面板灯 2.规格:600*600mm 3.功率:50W 4.安装类型:嵌入式 [工作内容] 1.本体安装 | 套 | 8 | 233.68 | 1869.44
11 | 筒灯 | [项目特征] 1.名称:筒灯 2.灯光颜色:暖白光 3.型号:开孔12cm，嵌入式，15W [工作内容] 1.本体安装 | 套 | 23 | 86.06 | 1979.38
12 | LED漫反射灯带 | [项目特征] 1.灯带型式、尺寸:LED漫反射灯带 2.品种、规格:LED无频闪灯带-96珠，色温300K [工作内容] 1.安装、固定 | m | 66.89 | 62.14 | 4156.54
13 | 中式吸顶灯 | [项目特征] 1.名称:中式吸顶灯 2.型号:50W 3.类型:吸顶灯 [工作内容] 1.本体安装 | 套 | 8 | 589.38 | 4715.04
14 | 配线 ZB-BV-4mm2 | [项目特征] 1.名称:配线 ZB-BV-4mm2 2.配线形式:桥架或配管 3.材质:铜芯 [工作内容] 1.配线 2.钢索架设(拉紧装置安装) 3.支持体(夹板、绝缘子、槽板等)安装 | m | 300 | 4.29 | 1287
15 | 配线 ZB-BV-2.5mm2 | [项目特征] 1.名称:配线 ZB-BV-2.5mm2 2.配线形式:桥架或配管 3.材质:铜芯 [工作内容] 1.配线 2.钢索架设(拉紧装置安装) 3.支持体(夹板、绝缘子、槽板等)安装 | m | 120 | 3.69 | 442.8
16 | 煎药房地面新做防水 | [项目特征] 1.防水膜品种:聚氨酯涂膜防水 2.涂膜厚度、遍数:1.5mm [工作内容] 1.基层处理 2.刷基层处理剂 3.铺布、喷涂防水层 | m2 | 13.29 | 35.5 | 471.8
17 | 煎药房墙面新做防水 | [项目特征] 1.防水膜品种:聚氨酯涂膜防水 2.涂膜厚度、遍数:1.5mm [工作内容] 1.基层处理 2.刷基层处理剂 3.铺布、喷涂防水层 | m2 | 19.59 | 40.97 | 802.6
18 | 煎药房地面地砖铺贴 | [项目特征] 1.结合层厚度、砂浆配合比:20厚1:2.5水泥砂浆 2.面层材料品种、规格、颜色:300*300*10mm深色防滑地砖 [工作内容] 1.基层清理 2.抹找平层 3.面层铺设、磨边 4.嵌缝 5.材料运输 | m2 | 13.29 | 116.13 | 1543.37
19 | 煎药房墙面墙砖铺贴 | [项目特征] 1.安装方式:1cm厚1：2.5水泥砂浆粘贴 2.面层材料品种、规格、颜色:300*600*10mm仿石纹墙砖 3.缝宽、嵌缝材料种类:缝宽2mm，并用瓷砖专用勾缝剂勾缝，10*8*1mm“U”形201不锈钢条 [工作内容] 1.基层清理 2.砂浆制作、运输 3.粘结层铺贴 4.面层安装 5.嵌缝 | m2 | 33.56 | 140.51 | 4715.52
20 | 煎药房墙操作台制作 | [项目特征] 1.规格、尺寸:4000*600*800mm 2.材料种类、规格:标准砌筑、C25现浇5cm厚钢筋砼板 3.饰面材料:内侧立面1cm厚1：2.5水泥砂浆贴300*600*10mm白色瓷砖 4.五金种类、规格:满足设计及相关规范要求 5.防护材料种类:满足设计及相关规范要求 [工作内容] 1.砌砖 2.钢筋制作、安装 3.瓷砖铺贴 | m | 4 | 1127.93 | 4511.72
21 | 9mm厚纸面石膏板吊顶 | [项目特征] 1.龙骨材料种类、规格、中距:轻钢龙骨，国标37主骨0.07mm厚，国标50*19副骨0.04mm厚，主骨800mm对中，副骨400mm对中 [工作内容] 1.基层清理、吊杆安装 2.龙骨安装 3.基层板铺贴 4.面层铺贴 5.开灯孔、检修孔、风口孔等 | m2 | 92.8 | 88.43 | 8206.3
22 | 消防栓包封 | [项目特征] 1.龙骨材料种类、规格、中距:轻钢龙骨 2.面层材料品种、规格、颜色:12mm厚欧松板 [工作内容] 1.基层清理 2.龙骨制作、运输、安装 3.钉隔离层 4.基层铺钉 5.面层铺贴 | m2 | 5.55 | 121.81 | 676.05
23 | 5cm宽木质线条 | [项目特征] 1.基层类型:综合考虑 2.线条材料品种、规格、颜色:5cm宽1cm厚木质线条（颜色业主方确认） [工作内容] 1.线条制作、安装 2.刷防护材料 | m | 62.72 | 13.83 | 867.42
24 | 护墙基层及长城板制作 | [项目特征] 1.龙骨材料种类、规格、中距:4*6木龙骨 2.基层材料种类、规格:12mm厚木工板 3.面层材料品种、规格、颜色:10mm厚仿木纹长城板 [工作内容] 1.基层清理 2.龙骨制作、运输、安装 3.钉隔离层 4.基层铺钉 5.面层铺贴 | m2 | 94.91 | 163.89 | 15554.8
25 | 木质踢脚线 | [项目特征] 1.踢脚线高度:6cm 2.面层材料品种、规格、颜色:木质踢脚线 [工作内容] 1.基层清理 2.基层铺贴 3.面层铺贴 4.材料运输 | m | 95.74 | 15.59 | 1492.59
26 | 天棚腻子 | [项目特征] 1.基层类型:综合考虑 2.腻子种类:环保腻子 3.刮腻子遍数:2遍 [工作内容] 1.基层清理 2.刮腻子 | m2 | 152.33 | 13.73 | 2091.49
27 | 墙面腻子 | [项目特征] 1.基层类型:综合考虑 2.腻子种类:环保腻子 3.刮腻子遍数:2遍 [工作内容] 1.基层清理 2.刮腻子 | m2 | 135.68 | 11.73 | 1591.53
28 | 天棚乳胶漆 | [项目特征] 1.基层类型:综合考虑 2.油漆品种、刷漆遍数:环保白色乳胶漆刷2遍 [工作内容] 1.基层清理 2.刷乳胶漆 | m2 | 152.33 | 19.9 | 3031.37
29 | 墙面墙纸铺贴 | [项目特征] 1.粘结材料种类:墙纸基膜+墙纸胶（粉） 2.面层材料品种、规格、颜色:墙纸铺贴（颜色及花纹由业主方确认） [工作内容] 1.基层清理 2.墙纸铺贴 | m2 | 135.68 | 53.7 | 7286.02
30 | 钢木门M1121 | [项目特征] 1.门代号及洞口尺寸:M1121 2.门框或扇外围尺寸:此项为定制产品，具体尺寸须供应商现场测量确认 3.框、扇材质:门体外板采用0.8冷轧钢板,内板采用0.6冷轧钢板,门体中间填充物填充,门框采用1.5厚冷轧钢板,门套:内外全包门套0.8厚，宽400~500mm，颜色咖啡色,锁具优质锁具,锁链3个以上；甲方确认花型及颜色；对破损处用水泥砂浆封堵及乳胶漆局部补 [工作内容] 1.门安装 2.五金安装 | 樘 | 4 | 1228.2 | 4912.8
31 | 理疗室及诊室弧形门洞及雕花件订制 | [项目特征] 1.面层材料品种、规格:1.5cm厚订制橡胶木指接板饰面、1.5cm厚订制橡胶木指接镂空雕花板饰面 2.颜色:甲方确认 3.横向收口条:8cm宽，2cm厚橡胶木指接板收口条 4.弧形收口条:6cm宽，4cm厚橡胶木指接板收口条 5.其他:满足设计及甲方要求 [工作内容] 1.基层清理 2.龙骨制作、运输、安装 3.钉隔离层 4.基层铺钉 5.面层铺贴 | m2 | 21.27 | 310.39 | 6602
32 | 理疗室及诊室弧形门洞外护墙板制作 | [项目特征] 1.龙骨材料种类、规格、中距:4*6木龙骨 2.基层材料种类、规格:12mm厚木工板 3.暗门制作 4.面层材料品种、规格:15mm厚橡胶木指接板饰面 5.颜色:甲方确认 6.其他:满足设计及甲方要求 [工作内容] 1.基层清理 2.龙骨制作、运输、安装 3.钉隔离层 4.基层铺钉 5.面层铺贴 6.五金 | m2 | 9.45 | 153.23 | 1448.02
33 | 订制木作镂空雕花格断 | [项目特征] 1.隔断材料品种、规格:1.5cm厚订制橡胶木指接镂空雕花板饰面 2.颜色:甲方确认 [工作内容] 1.隔断运输、安装 2.嵌缝、塞口 | m2 | 4 | 310.39 | 1241.56
34 | PVC仿木纹地胶 | [项目特征] 1.粘结层厚度、材料种类:4.0mm厚自流平地面 2.面层材料品种、规格:2.0mm厚PVC仿木纹地胶 3.颜色:甲方确认 4.压线条种类:满足设计要求 [工作内容] 1.基层清理 2.自流平地面 3.面层铺贴 4.压缝条装钉 5.材料运输 | m2 | 152.33 | 89.23 | 13592.41
35 | 铝扣板吊顶 | [项目特征] 1.龙骨材料种类、规格、中距:专用配套龙骨 2.面层材料品种、规格:300*300*0.5mm西铝扣板 3.安装位置:煎药房 [工作内容] 1.基层清理、吊杆安装 2.龙骨安装 3.基层板铺贴 4.面层铺贴 | m2 | 13.29 | 145.8 | 1937.68
36 | 格力3P柜机 | [项目特征] 1.名称:格力3P柜机 2.安装形式:落地 3.质量:冷暖机 [工作内容] 1.本体安装或组装、调试 2.设备支架制作、安装 3.补刷(喷)油漆 | 台 | 2 | 7155.2 | 14310.4
37 | 格力1.5P挂机 | [项目特征] 1.名称:格力1.5P挂机 2.安装形式:壁挂式 3.质量:冷暖机 [工作内容] 1.本体安装或组装、调试 2.设备支架制作、安装 3.补刷(喷)油漆 | 台 | 3 | 2201.6 | 6604.8
38 | 余方弃置 | [项目特征] 1.废弃料品种:综合考虑 2.运距:15km [工作内容] 1.余方点装料运输至弃置点 | m3 | 28.91 | 120.56 | 3485.39
此全费用综合单价包含人工费、材料费、施工机具使用费、企业管理费、利润、风险费、措施项目费（含安全文明施工费）、规费、税金等所有费用。