## 表-09 分部分项工程项目清单计价表
正兴镇建兴街人行道板更换工程全费用单价审核表
工程名称：正兴镇建兴街人行道板更换工程 |  |  |  |  | 金额单位：元
序号 | 项目名称 | 项目特征 | 单位 | 工程量 | 综合单价 | 合价
| 合计 |  |  |  |  | 250752.52
1 | 人工拆除青石板 | [项目特征] 1.拆除方式:人工拆除 2.材质:青石板 3.厚度:30mm 4.备注:包含青石板完好部分的堆码保护 [工作内容] 1.拆除、清理 2.运输 | m2 | 870 | 4.61 | 4010.7
2 | 机械拆除人行道垫层 | [项目特征] 1.材质:C20混凝土垫层 2.厚度:综合考虑 [工作内容] 1.拆除、清理 2.运输 | m2 | 870 | 21.68 | 18861.6
3 | 人工拆除侧、平(缘)石 | [项目特征] 1.拆除方式:人工拆除 2.材质:青石路沿石 3.规格:100*250*1000mm [工作内容] 1.拆除、清理 2.运输 | m | 260 | 4.83 | 1255.8
4 | 余方弃置 | [项目特征] 1.运输距离:1KM 2.种类:渣土、混凝土块、碎石块等综合考虑 [工作内容] 1.运输 2.弃渣 | m3 | 113.75 | 16.35 | 1859.81
5 | 余方弃置增运1KM | [项目特征] 1.增运距离:1KM 2.种类:渣土、混凝土块、碎石块等综合考虑 [工作内容] 1.运输 2.弃渣 | m3 | 113.75 | 3.79 | 431.11
6 | 人行道整形碾压 | [项目特征] 1.范围:人行道整改范围 2.碾压要求:满足设计及规范要求 [工作内容] 1.放样 2.碾压 | m2 | 870 | 3.72 | 3236.4
7 | 人行道块料铺设 30mm厚花岗石拉丝面板 | [项目特征] 1.基层清理:满足设计及规范要求 2.材质:天然花岗石 3.垫层铺设:100mm厚C25混凝土垫层 4.结合层:水泥砂浆结合层，厚度满足设计及规范要求 5.面层铺设:30mm厚花岗石拉丝面板，尺寸综合考虑 [工作内容] 1.基础、垫层铺筑 2.块料铺设 3.面层保护 | m2 | 870 | 218.93 | 190469.1
8 | 安砌花岗石路缘石 | [项目特征] 1.材料品种:花岗石路缘石 2.规格:120*250*1000mm [工作内容] 1.开槽 2.基础、垫层铺筑 3.侧(平、缘)石安砌 | m | 260 | 117.8 | 30628
此全费用综合单价包含人工费、材料费、施工机具使用费、企业管理费、利润、风险费、措施项目费（含安全文明施工费）、规费、税金等所有费用。