## 封-2 招标控制价
封-2 | 健龙镇画眉村2组刘世芬屋后不稳定斜坡整治工程 | [5 empty] | 工程
招标控制价
招标控制价 |  | (小写): | 253735.15
|  | (大写): | 贰拾伍万叁仟柒佰叁拾伍元壹角伍分
其中:安全文明施工费(小写): |  |  |  | 6059.9
(大写): |  |  |  | 陆仟零伍拾玖元玖角
招 标 人： |  |  |  |  | 工程造价 咨 询 人：
|  |  | (单位盖章) |  |  | (单位资质专用章)
法定代理人 或其授权人： |  |  |  |  | 法定代理人 或其授权人：
|  |  | (签字或盖章) |  |  | (签字或盖章)
编 制 人： |  |  |  |  | 复 核 人：
|  |  | (造价人员签字盖专用章) |  |  | (造价工程师签字盖专用章)
时间： 年 月 日

## 表-01 工程计价总说明
表-01
工程计价总说明
工程名称：健龙镇画眉村2组刘世芬屋后不稳定斜坡整治工程 |  | 第 1 页 共 1 页

## 表-04 单位工程招标控制价汇总表
表-04
单位工程招标控制价汇总表
工程名称：健龙镇画眉村2组刘世芬屋后不稳定斜坡整治工程 |  |  | 第 1 页 共 1 页
序号 | 汇总内容 | 金额(元) |  | 其中：暂估价(元)
1 | 分部分项工程费 | 199472.5
1.1 | D璧山区健龙镇画眉村2组刘世芬屋后不稳定坡应急抢险工程 | 199472.5
2 | 措施项目费 | 18589.77
2.1 | 其中：安全文明施工费 | 6059.9
3 | 其他项目费
4 | 规费 | 12438.41 |  | －
5 | 税金 | 23234.47 |  | －
投标报价合计=1+2+3+4+5 |  | 253,735.15
注：1.本表适用于单位工程招标控制价或投标报价的汇总，如无单位工程划分，单项工程也使用本表汇总。 2.分部分项工程、措施项目中暂估价中应填写材料、工程设备暂估价，其他项目中暂估价应填写专业工程暂估价。

## 表-08 措施项目汇总表
表-08
措施项目汇总表
工程名称：健龙镇画眉村2组刘世芬屋后不稳定斜坡整治工程 |  |  | 第 1 页 共 1 页
序号 | 项目名称 | 金额(元)
|  | 合价 |  | 其中：暂估价
1 | 施工技术措施项目 | 7096.6
2 | 施工组织措施项目 | 11493.17
2.1 | 其中：安全文明施工费 | 6059.9
2.2 | 建设工程竣工档案编制费 | 321.21
措施项目费合计=1+2 |  | 18589.77

## 表-09 分部分项工程项目清单计价表
表-09
分部分项工程项目清单计价表
工程名称：健龙镇画眉村2组刘世芬屋后不稳定斜坡整治工程 | [5 empty] | 第 1 页 共 3 页
序号 | 项目编码 | 项目名称 | 项目特征 | 计量单位 | 工程量 |  | 金额（元）
[7 empty] | 综合单价 | 合价 | 其中:暂估价
| D | 璧山区健龙镇画眉村2组刘世芬屋后不稳定坡应急抢险工程
1 | 040101001001 | 挖一般土石方（已垮塌部分） | [项目特征] 1.土壤类别:原已垮塌的土石 2.挖土深度:按现场实际 3.开挖方式:人工 4.场内运距:按现场实际 [工作内容] 1.排地表水 2.土石方开挖 3.围护(挡土板)及拆除 4.基底钎探 5.场内运输 | m3 | 50 |  | 37.02 | 1851
2 | 040102001001 | 人工凿石 软质岩（危岩排除） | [项目特征] 1.岩石类别:软质岩石 2.开凿深度:按现场实际 [工作内容] 1.排地表水 2.石方开凿 3.修整底、边 4.场内运输 | m3 | 600 |  | 112.43 | 67458
本页小计 | [7 empty] | 69309
表-09
分部分项工程项目清单计价表
工程名称：璧山区健龙镇画眉村2组刘世芬屋后不稳定坡应急抢险工程 | [5 empty] | 第 2 页 共 3 页
序号 | 项目编码 | 项目名称 | 项目特征 | 计量单位 | 工程量 |  | 金额（元）
[7 empty] | 综合单价 | 合价 | 其中:暂估价
3 | 040201022001 | 混凝土排水沟、截水沟 | [项目特征] 1.沟槽开挖:沟槽土石方开挖、回填、外运 2.断面尺寸:710mm*500mm 3.底板：材料品种、厚度:C25混凝土、100mm 4.墙体材料品种、厚度:C25混凝土、150mm 5.伸缩缝填塞:按方案施工 6.泄水管:按方案施工，PVC50,间距为15m [工作内容] 1.沟槽土石方开挖、回填、外运 2.模板制作、安装、拆除 3.混凝土拌和、运输、浇筑 4.伸缩缝填塞 5.泄水管安装 | m | 100 |  | 383.21 | 38321
4 | 041102019001 | 护栏 | [项目特征] 1.构件类型:按施工方案 2.立柱规格、材质:DN50*4镀锌钢管 3.铁丝网规格、材质:按设计要求 4.警示牌:按设计要求 5.施工要求:按施工方案 [工作内容] 1.立柱埋设 2.护栏安装 3.立桩基础开挖回填等 4.安警示牌 | m2 | 60 |  | 199.4 | 11964
本页小计 | [7 empty] | 50285
表-09
分部分项工程项目清单计价表
工程名称：璧山区健龙镇画眉村2组刘世芬屋后不稳定坡应急抢险工程 | [5 empty] | 第 3 页 共 3 页
序号 | 项目编码 | 项目名称 | 项目特征 | 计量单位 | 工程量 |  | 金额（元）
[7 empty] | 综合单价 | 合价 | 其中:暂估价
5 | 040103002001 | 余方弃置 | [项目特征] 1.废弃料品种:排危的土石 2.人力运输距离平均按80m 3.运距:人装机运距离2000m [工作内容] 1.余方点装料运输至弃置点 | m3 | 650 |  | 122.89 | 79878.5
本页小计 | [7 empty] | 79878.5
合 计 | [7 empty] | 199472.5

## 表-09 施工技术措施项目清单计价表
表-09
施工技术措施项目清单计价表
工程名称：健龙镇画眉村2组刘世芬屋后不稳定斜坡整治工程 | [5 empty] | 第 1 页 共 1 页
序号 | 项目编码 | 项目名称 | 项目特征 | 计量单位 | 工程量 |  | 金额（元）
[7 empty] | 综合单价 | 合价 | 其中:暂估价
| 一 | 施工技术措施项目 | [5 empty] | 7096.6
1 | 041101006001 | 外脚手架 |  | m2 | 200 |  | 14.36 | 2872
2 | 070111006001 | 围挡 | [工作内容] 1.制作、运输、安装、刷油漆 | m2 | 180 |  | 23.47 | 4224.6
本页小计 | [7 empty] | 7096.6
合 计 | [7 empty] | 7096.6

## 表-10 施工组织措施项目清单计价表
表-10
施工组织措施项目清单计价表
工程名称：健龙镇画眉村2组刘世芬屋后不稳定斜坡整治工程 | [6 empty] | 第 1 页 共 2 页
序号 | 项目编码 | 项目名称 | 计算 基础 | 费率 (%) | 金额 (元) | 调整 费率 (%) |  | 调整后 金额 (元) | 备注
1 | 041109B24001 | 组织措施费 | (分部分项人工费+分部分项机械费+技术措施人工费+技术措施机械费-机械（爆破）土石方人工费-机械（爆破）土石方机械费-机械（爆破）土石方人工费-机械（爆破）土石方机械费-人工土石方人工费-人工土石方技术措施人工费)+(机械（爆破）土石方人工费+机械（爆破）土石方机械费+机械（爆破）土石方人工费+机械（爆破）土石方机械费)*0.048/费率+(人工土石方人工费+人工土石方技术措施人工费)*0.0222/费率 | 5.39 | 5112.06
2 | 041109001001 | 安全文明施工费 | 税前合计 | 2.7 | 6059.9
3 | 041109B23001 | 建设工程竣工档案编制费 | (分部分项人工费+分部分项机械费+技术措施人工费+技术措施机械费-机械（爆破）土石方人工费-机械（爆破）土石方机械费-机械（爆破）土石方人工费-机械（爆破）土石方机械费-人工土石方人工费-人工土石方技术措施人工费)+(机械（爆破）土石方人工费+机械（爆破）土石方机械费+机械（爆破）土石方人工费+机械（爆破）土石方机械费)*0.002/费率+(人 | 0.31 | 321.21
注：1.计算基础和费用标准按本市有关费用定额或文件执行。 2.根据施工方案计算的措施费，可不填写“计算基础”和“费率”的数值，只填写“金额”数值，但应在备注栏说明施工 方案出处或计算方法。
表-10
施工组织措施项目清单计价表
工程名称：璧山区健龙镇画眉村2组刘世芬屋后不稳定坡应急抢险工程 | [6 empty] | 第 2 页 共 2 页
序号 | 项目编码 | 项目名称 | 计算 基础 | 费率 (%) | 金额 (元) | 调整 费率 (%) |  | 调整后 金额 (元) | 备注
工土石方人工费+人工土石方技术措施人工费)*0.0019/费率
合 计 |  |  |  |  | 11493.17

## 表-12 规费、税金项目计价表
表-12
规费、税金项目计价表
工程名称：健龙镇画眉村2组刘世芬屋后不稳定斜坡整治工程 |  |  |  | 第 1 页 共 1 页
序号 | 项目名称 | 计算基础 | 费率(%) |  | 金额（元）
1 | 规费 | 专业工程规费（人+机）+机械（爆破）土石方规费（人+机）*0.072/费率+人工土石方规费（人）*0.082/费率 | 11.46 |  | 12438.41
2 | 税金 | 2.1 + 2.2 + 2.3 |  |  | 23234.47
2.1 | 增值税 | 分部分项工程费+措施项目费+其他项目费+规费-甲供材料费 | 9 |  | 20745.06
2.2 | 附加税 | 增值税 | 12 |  | 2489.41
2.3 | 环境保护税 | 按实计算
合计 |  |  |  |  | 35672.88