## 表-04 单位工程招标控制价汇总表
表-04
单位工程招标控制价汇总表
工程名称：枫香湖儿童公园人行天桥排水工程 |  |  | 第 1 页 共 1 页
序号 | 汇总内容 | 金额(元) |  | 其中：暂估价(元)
1 | 分部分项工程费 | 248272.92
1.1 | D排水工程 | 201248.64
1.2 | 拆除及恢复 | 47024.28
2 | 措施项目费 | 12407.5
2.1 | 其中：安全文明施工费 | 6980.05
3 | 其他项目费
4 | 规费 | 7724.55 |  | －
5 | 税金 | 27055.22 |  | －
投标报价合计=1+2+3+4+5 |  | 295,460.19
注：1.本表适用于单位工程招标控制价或投标报价的汇总，如无单位工程划分，单项工程也使用本表汇总。 2.分部分项工程、措施项目中暂估价中应填写材料、工程设备暂估价，其他项目中暂估价应填写专业工程暂估价。

## 表-08 措施项目汇总表
表-08
措施项目汇总表
工程名称：枫香湖儿童公园人行天桥排水工程 |  |  | 第 1 页 共 1 页
序号 | 项目名称 | 金额(元)
|  | 合价 |  | 其中：暂估价
1 | 施工技术措施项目
2 | 施工组织措施项目 | 12407.5
2.1 | 其中：安全文明施工费 | 6980.05
2.2 | 建设工程竣工档案编制费 | 247.28
措施项目费合计=1+2 |  | 12407.5

## 表-09 分部分项工程项目清单计价表
表-09
分部分项工程项目清单计价表
工程名称：枫香湖儿童公园人行天桥排水工程 | [5 empty] | 第 1 页 共 6 页
序号 | 项目编码 | 项目名称 | 项目特征 | 计量单位 | 工程量 |  | 金额（元）
[7 empty] | 综合单价 | 合价 | 其中:暂估价
| D | 排水工程
1 | 040101002001 | 挖槽(坑)土石方 | [项目特征] 1.土石类别:综合考虑 2.挖土石深度:综合考虑 3.开挖方式:综合考虑 4.场内运输:根据现场实际情况综合考虑（含二次及多次转运） 5.其他:满足设计及规范要求 [工作内容] 1.排地表水 2.土石方开挖 3.围护(挡土板)及拆除 4.基底钎探 5.场内运输、多次转运及临时堆放 6.可用于回填的开挖料，运至回填点 7.满足设计及规范要求所需的全部工作内容 | m3 | 2753.86 |  | 14.44 | 39765.74
2 | 040103001001 | 沟槽（坑）回填土石方 | [项目特征] 1.密实度要求:满足设计及规范要求 2.填方材料品种:满足设计及规范要求 3.填方粒径要求:满足设计及规范要求 4.回填方式、填方来源、运距:根据实际现场情况自行考虑 5.其他:满足设计及规范要求 [工作内容] 1.运输 2.回填 3.压实 | m3 | 2599.46 |  | 11.26 | 29269.92
本页小计 | [7 empty] | 69035.66
表-09
分部分项工程项目清单计价表
工程名称：枫香湖儿童公园人行天桥排水工程 | [5 empty] | 第 2 页 共 6 页
序号 | 项目编码 | 项目名称 | 项目特征 | 计量单位 | 工程量 |  | 金额（元）
[7 empty] | 综合单价 | 合价 | 其中:暂估价
3 | 040103001003 | 管道基础及120°角回填 | [项目特征] 1.密实度要求:满足设计及规范要求 2.填方材料品种及粒径要求:满足设计及规范要求 3.填方来源、运距:综合考虑 [工作内容] 1.运输 2.回填 3.压实 | m3 | 113.29 |  | 217.47 | 24637.18
4 | 040103002001 | 余土石方装运弃置 运距13km | [项目特征] 1.废弃料品种:构（建）筑垃圾、淤泥、软土等所有不可利用料和（或）多余土石方 2.运距:13km 3.其他:含场外运输费及上市政道路（考虑跨区）需缴纳的管理费、保洁费、运输安全费、交通协调费、密闭运输等 [工作内容] 1.余方点装料运输至弃置点 2.密闭运输 | m3 | 154.41 |  | 42.85 | 6616.47
5 | 040103002002 | 余土石方弃置 (增运1km) | [项目特征] 1.废弃料品种:构（建）筑垃圾、淤泥、软土等所有不可利用料和（或）多余土石方 2.运距:每增加1km 3.其他:含场外运输费及上市政道路（考虑跨区）需缴纳的管理费、保洁费、运输安全费、交通协调费、密闭运输等 [工作内容] 1.密闭运输 | m3 | 1 |  | 2.63 | 2.63
本页小计 | [7 empty] | 31256.28
表-09
分部分项工程项目清单计价表
工程名称：枫香湖儿童公园人行天桥排水工程 | [5 empty] | 第 3 页 共 6 页
序号 | 项目编码 | 项目名称 | 项目特征 | 计量单位 | 工程量 |  | 金额（元）
[7 empty] | 综合单价 | 合价 | 其中:暂估价
6 | 040501001001 | 污水管D400，II级钢筋混凝土管 | [项目特征] 1.输送介质:污水 2.材质及规格:D400，II级承插式钢筋混凝土管 3.接口方式:按设计要求承插式 4.铺设深度:综合考虑 5.管道检验及试验要求:满足规范及设计要求 [工作内容] 1.管道铺设 2.管道接口 3.管道检验及试验 | m | 45.83 |  | 114.32 | 5239.29
7 | 040501001002 | 雨水管D1000，II级钢筋混凝土管 | [项目特征] 1.输送介质:污水 2.材质及规格:D400，II级承插式钢筋混凝土管 3.接口方式:按设计要求企口式 4.铺设深度:综合考虑 5.管道检验及试验要求:满足规范及设计要求 [工作内容] 1.管道铺设 2.管道接口 3.管道检验及试验 | m | 40.58 |  | 448.6 | 18204.19
本页小计 | [7 empty] | 23443.48
表-09
分部分项工程项目清单计价表
工程名称：枫香湖儿童公园人行天桥排水工程 | [5 empty] | 第 4 页 共 6 页
序号 | 项目编码 | 项目名称 | 项目特征 | 计量单位 | 工程量 |  | 金额（元）
[7 empty] | 综合单价 | 合价 | 其中:暂估价
8 | 040504002001 | 砌筑雨水检查井 | [项目特征] 1.适用范围:雨水检查井 2.规格尺寸:1.8mx1.8m矩形三通模块式雨水检查井 3.井高度:按设计综合考虑 4.做法图集:详见图集12S522第49页及相关要求 5.井筒规格及材质:φ700，混凝土模块砌筑 6.盖板材质、规格:C30混凝土，配筋按设计 7.井盖、井圈材质及规格:φ700防盗铸铁井盖井座,井盖等级为C250 8.流水槽:混凝土 9.钢筋种类、规格:综合考虑 10.踏步材质:按设计要求 11.其他:满足设计及规范要求 [工作内容] 1.垫层铺筑 2.模板制作、安装、拆除 3.混凝土拌和、运输、浇筑、养护 4.井圈、井盖、井筒安装 5.盖板安装 6.踏步安装 7.防水、止水 8.钢筋制作、安装 9.流槽制作 10.收口段砌筑 | 座 | 6 |  | 9336.63 | 56019.78
本页小计 | [7 empty] | 56019.78
表-09
分部分项工程项目清单计价表
工程名称：枫香湖儿童公园人行天桥排水工程 | [5 empty] | 第 5 页 共 6 页
序号 | 项目编码 | 项目名称 | 项目特征 | 计量单位 | 工程量 |  | 金额（元）
[7 empty] | 综合单价 | 合价 | 其中:暂估价
9 | 040504002002 | 砌筑污水检查井 | [项目特征] 1.适用范围:污水检查井 2.规格尺寸:Φ900圆形模块式检查井 3.井高度:按设计综合考虑 4.做法图集:详见图集12S522第22页及相关要求 5.井筒规格及材质:φ700，混凝土模块砌筑 6.盖板材质、规格:C30混凝土，配筋按设计 7.井盖、井圈材质及规格:φ700防盗铸铁井盖井座,井盖等级为C250 8.流水槽:混凝土 9.钢筋种类、规格:综合考虑 10.踏步材质:按设计要求 11.其他:满足设计及规范要求 [工作内容] 1.垫层铺筑 2.模板制作、安装、拆除 3.混凝土拌和、运输、浇筑、养护 4.井圈、井盖、井筒安装 5.盖板安装 6.踏步安装 7.防水、止水 8.钢筋制作、安装 9.流槽制作 10.收口段砌筑 | 座 | 6 |  | 3582.24 | 21493.44
拆除及恢复
1 | 041001006001 | 拆除管道 钢筋混凝土管D400 |  | m | 34.3 |  | 50.69 | 1738.67
2 | 041001006002 | 拆除管道 钢筋混凝土管D1000 |  | m | 30.8 |  | 81.39 | 2506.81
本页小计 | [7 empty] | 25738.92
表-09
分部分项工程项目清单计价表
工程名称：枫香湖儿童公园人行天桥排水工程 | [5 empty] | 第 6 页 共 6 页
序号 | 项目编码 | 项目名称 | 项目特征 | 计量单位 | 工程量 |  | 金额（元）
[7 empty] | 综合单价 | 合价 | 其中:暂估价
3 | 040204002001 | 恢复 人行道块料铺装 | [项目特征] 1.块料品种、规格:花岗石人行道砖厚度4cm 2.粘接层:1:3水泥砂浆20厚 3.垫层:3%水泥稳定级配碎石垫层厚10cm 4.路基层:碾压密实度按设计要求 5.其他:满足设计及规范要求 [工作内容] 1.基础、垫层铺筑 2.块料铺设 | m2 | 229.5 |  | 186.4 | 42778.8
本页小计 | [7 empty] | 42778.8
合 计 | [7 empty] | 248272.92

## 表-09 施工技术措施项目清单计价表
表-09
施工技术措施项目清单计价表
工程名称：枫香湖儿童公园人行天桥排水工程 | [5 empty] | 第 1 页 共 1 页
序号 | 项目编码 | 项目名称 | 项目特征 | 计量单位 | 工程量 |  | 金额（元）
[7 empty] | 综合单价 | 合价 | 其中:暂估价
| 一 | 施工技术措施项目
本页小计
合 计

## 表-10 施工组织措施项目清单计价表
表-10
施工组织措施项目清单计价表
工程名称：枫香湖儿童公园人行天桥排水工程 | [6 empty] | 第 1 页 共 2 页
序号 | 项目编码 | 项目名称 | 计算 基础 | 费率 (%) | 金额 (元) | 调整 费率 (%) |  | 调整后 金额 (元) | 备注
1 | 041109B24001 | 组织措施费 | (分部分项人工费+分部分项机械费+技术措施人工费+技术措施机械费-机械（爆破）土石方人工费-机械（爆破）土石方机械费-机械（爆破）土石方人工费-机械（爆破）土石方机械费-人工土石方人工费-人工土石方技术措施人工费)+(机械（爆破）土石方人工费+机械（爆破）土石方机械费+机械（爆破）土石方人工费+机械（爆破）土石方机械费)*0.048/费率+(人工土石方人工费+人工土石方技术措施人工费)*0.0222/费率 | 11.2 | 5180.17
2 | 041109001001 | 安全文明施工费 | 税前合计 | 2.67 | 6980.05
3 | 041109B23001 | 建设工程竣工档案编制费 | (分部分项人工费+分部分项机械费+技术措施人工费+技术措施机械费-机械（爆破）土石方人工费-机械（爆破）土石方机械费-机械（爆破）土石方人工费-机械（爆破）土石方机械费-人工土石方人工费-人工土石方技术措施人工费)+(机械（爆破）土石方人工费+机械（爆破）土石方机械费+机械（爆破）土石方人工费+机械（爆破）土石方机械费)*0.002/费率+(人 | 0.48 | 247.28
注：1.计算基础和费用标准按本市有关费用定额或文件执行。 2.根据施工方案计算的措施费，可不填写“计算基础”和“费率”的数值，只填写“金额”数值，但应在备注栏说明施工 方案出处或计算方法。
表-10
施工组织措施项目清单计价表
工程名称：枫香湖儿童公园人行天桥排水工程 | [6 empty] | 第 2 页 共 2 页
序号 | 项目编码 | 项目名称 | 计算 基础 | 费率 (%) | 金额 (元) | 调整 费率 (%) |  | 调整后 金额 (元) | 备注
工土石方人工费+人工土石方技术措施人工费)*0.0019/费率
合 计 |  |  |  |  | 12407.5

## 表-11 其他项目清单计价汇总表
表-11
其他项目清单计价汇总表
工程名称：枫香湖儿童公园人行天桥排水工程 |  |  |  | 第 1 页 共 1 页
序号 | 项目名称 | 计量单位 | 金额(元) |  | 备注
1 | 暂列金额 | 项 |  |  | 明细详见 表-11-1
2 | 暂估价 | 项
2.1 | 材料(工程设备)暂估价 | 项 | -- |  | 明细详见 表-11-2
2.2 | 专业工程暂估价 | 项 |  |  | 明细详见 表-11-3
3 | 计日工 | 项 |  |  | 明细详见 表-11-4
4 | 总承包服务费 | 项 |  |  | 明细详见 表-11-5
5 | 索赔与现场签证 | 项 |  |  | 明细详见 表-11-6
合 计 |  |  | 0
注：材料、设备暂估单价进入清单项目综合单价，此处不汇总。

## 表-11-1 暂列金额明细表
表-11-1
暂列金额明细表
工程名称：枫香湖儿童公园人行天桥排水工程 |  |  |  | 第 1 页 共 1 页
序号 | 项目名称 | 计量单位 | 暂定金额(元) |  | 备注
1
合 计 |  |  |  |  | —
注：此表由招标人填写，如不能详列，也可只列暂列金额总额，投标人应将上述暂列金额计入投标总价中。

## 表-11-2 材料(工程设备)暂估单价及调整表
表-11-2
材料（工程设备）暂估单价及调整表
工程名称：枫香湖儿童公园人行天桥排水工程 | [9 empty] | 第 1 页 共 1 页
序号 | 材料(工程设备) 名称、规格、型号 | 计量单位 | 数量 |  | 暂估价(元) |  | 调整价(元) |  | 差额±(元) |  |  | 备注
|  |  | 暂估 数量 | 实际 数量 | 单价 | 合价 | 单价 | 合价 | 单价 |  | 合价
注：1. 此表由招标人填写“暂估单价”，并在备注栏说明暂估价的材料、工程设备拟用在哪些清单项目上，投标人应将上述材料、工程设备暂估单价计入工程量清单综合单价报价中。 2. 材料包括原材料、燃料、构配件以及按规定应计入建筑安装工程造价的设备。

## 表-11-3 专业工程暂估价及结算价表
表-11-3
专业工程暂估价及结算价表
工程名称：枫香湖儿童公园人行天桥排水工程 | [5 empty] | 第 1 页 共 1 页
序号 | 专业工程名称 | 工程内容 | 暂估金额 （元） | 结算金额 (元) | 差额 ±(元) |  | 备注
1
合 计 |  |  | 0 |  |  |  | —
注： 此表由招标人填写，投标人应将上述专业工程暂估价计入投标总价中。结算时按合同约定结算金额填写。

## 表-11-4 计日工表
表-11-4
计 日 工 表
工程名称：枫香湖儿童公园人行天桥排水工程 | [5 empty] | 第 1 页 共 1 页
编号 | 项目名称 | 单位 | 暂定数量 | 实际数量 | 综合单价 （元） |  | 合价（元）
[7 empty] | 暂定 | 实际
1 | 人工
1.1
| 人工小计 |  | — |  | —
2 | 材料
2.1
| 材料小计 |  | — |  | —
3 | 机械
3.1
| 施工机械小计 |  | — |  | —
合 计
注：此表项目名称、暂定数量由招标人填写，编制招标控制价时，单价由招标人按有关计价规定确定；投标时，单价由 投标人自助报价，按暂定数量计算合价计入投标总价中。结算时，按发承包双方确认的实际数量计算合价。

## 表-11-5 总承包服务费计价表
表-11-5
总承包服务费计价表
工程名称：枫香湖儿童公园人行天桥排水工程 | [5 empty] | 第 1 页 共 1 页
序号 | 项目名称 | 项目价值(元) | 服务内容 | 计算基础 | 费率(%) |  | 金额(元)
1 | 发包人发包专业工程
2 | 发包人供应材料
合 计
注：此表项目名称、服务内容由招标人填写，编制招标控制价时，费率及金额由招标人按有关计价规定确定；投标时，费率及金额由投标人自主报价，计入投标总价中。

## 表-12 规费、税金项目计价表
表-12
规费、税金项目计价表
工程名称：枫香湖儿童公园人行天桥排水工程 |  |  |  | 第 1 页 共 1 页
序号 | 项目名称 | 计算基础 | 费率(%) |  | 金额（元）
1 | 规费 | 专业工程规费（人+机）+机械（爆破）土石方规费（人+机）*0.072/费率+人工土石方规费（人）*0.082/费率 | 11.46 |  | 7724.55
2 | 税金 | 2.1 + 2.2 + 2.3 |  |  | 27055.22
2.1 | 增值税 | 分部分项工程费+措施项目费+其他项目费+规费-甲供材料费 | 9 |  | 24156.45
2.2 | 附加税 | 增值税 | 12 |  | 2898.77
2.3 | 环境保护税 | 按实计算
合计 |  |  |  |  | 34779.77

## 表-19 发包人提供材料和工程设备一览表
表-19
发包人提供材料和工程设备一览表
工程名称：枫香湖儿童公园人行天桥排水工程 | [6 empty] | 第 1 页 共 1 页
序号 | 名称、规格、型号 | 单位 | 数量 | 单价(元) | 交货方式 | 送达地点 |  | 备注
注：此表由招标人填写，供投标人在投标报价、确定总承包服务费时参考。