## Sheet1
工程量清单
序号 | 材料名称 | 规格型号 | 单位 | 暂定 工程量 | 推荐品牌 | 备注
1 | LED软灯带 | 12W/米，AC220V，3500－4000K，防水等级：IP65。 | m | 1000 | 欧曼、爱宇
2 | LED瓦楞灯 | 12W ，2200K，防水等级：IP65 。 | 套 | 1020 | 广东鼎明、雷明光电、广东华电
3 | LED 泛光灯 | 50W ，2200K，材质：压铸铝，防水等级：IP65。 | 套 | 20 | 广东鼎明、雷明光电、广东华电
4 | LED 洗墙灯 | 18W/米，3500－4000K，材质：拉伸铝，防水等级：IP65。 | 套 | 160 | 广东鼎明、雷明光电、广东华电
5 | 阻燃电缆线 （铜芯） | ZR-YJV5*10mm² | m | 600 | 鸽牌、南方、渝丰
6 | 阻燃电线 （铜芯） | ZR-BVR4mm² | m | 400 | 鸽牌、南方、渝丰
7 | 阻燃绝缘管 | PVC16，刷油漆 | m | 400 | 得亿 、多联、顾地
8 | 阻燃绝缘管 | PVC20，刷油漆 | m | 600 | 得亿 、多联、顾地
9 | 控制箱 | 800*600 mm，不锈钢材质，含4组空气开关、交流接触器、时控等 | 台 | 1 | 德力西、通用
10 | 控制箱 | 300*250mm，不锈钢材质，含4组空气开关。 | 台 | 3 | 德力西、通用
11 | 防水电源开关 | DC24V/350W | 个 | 100 | 创联、金阳、虹霸