## （已下浮5%）
璧山区八塘镇2022年度标准化清水养虾基地建设项目（集装箱房）清单计价表（已下浮5%）
制表单位：重庆市璧山区八塘镇人民政府 |  |  |  |  | 金额单位：元
序号 | 项目名称 | 项目特征及工作内容 | 单位 | 工程量 | 全费用 单价 | 合价(元)
合 计 | [5 empty] | 251143.0542
A 集装箱房
1 | 集装箱房(含厕所设置及安装） 主体框架结构 3000mm*9000mm*2720mm | [项目特征] 1.集装箱房规格：主体框架结构 3000mm*9000mm*2720mm 带厕所 2.结构材料种类、规格：钢结构，140mm*4mm槽钢底框主梁、顶框主梁100*100*4mm方管、主立柱100*100*4mm方管，底框副梁40mm*80mm*2mm矩管等其它均按设计要求 3.墙板：1150*2470*0.6（外0.6mm镀锌瓦楞钢板+5cm玻璃棉+内0.37mm白涂钢板） 4.地板：高强度1.5cm玻镁板（2840mm*1160mm） 5.顶板：1150*2470*0.8（外0.8mm镀锌瓦楞钢板+5cm玻璃棉+内0.37mm白涂钢板） 6.内隔墙：1150*2470*0.37（外0.37mm白涂钢板+50mm玻璃棉+内0.37mm白涂钢板） 7.厕所规格：4.5平方米地面水泥垫层5cm水泥砂浆垫层上铺设600*600mm防滑地砖，蹲便器安装，玻璃门安装 8.连接方式：1.5mm厚镀锌钢板L形组装连接 9.吊装件：按设计要求 10.油漆品种、刷漆遍数：按设计要求 11.箱体上门窗设置及安装：按设计要求 12.箱体上照明设置及安装：4个吸顶灯及开关、5孔插座8个、空调插座1个 13.运输距离及组装：综合考虑 14.其他：满足设计及规范要求 [工作内容] 1.集装箱房制作、运输、安装(安放) 2.刷防护材料、油漆 3.门窗安装 4.五金件、插座、开关等安装 | 箱 | 1 | 37926.24 | 37926.24
2 | 集装箱房 主体框架结构3000mm*6000mm*2720mm | [项目特征] 1.集装箱房规格：主体框架结构 3000mm*6000mm*2720mm 2.结构材料种类、规格：钢结构，140mm*4mm槽钢底框主梁、顶框主梁100*100*4mm方管、主立柱100*100*4mm方管，底框副梁40mm*80mm*2mm矩管等其它均按设计要求 3.墙板：1150*2470*0.6（外0.6mm镀锌瓦楞钢板+5cm玻璃棉+内0.37mm白涂钢板） 4.地板：高强度1.5cm玻镁板（2840mm*1160mm） 5.顶板：1150*2470*0.8（外0.8mm镀锌瓦楞钢板+5cm玻璃棉+内0.37mm白涂钢板） 6.底部支撑：直径114mm*4mm厚圆形钢管柱子 7.连接件及吊装构件：按设计及规范要求 8.箱体上门窗设置及安装：按设计要求 9.箱体上照明设置及安装：2个吸顶灯及开关、5孔插座4个、空调插座1个 10.油漆品种、刷漆遍数：按设计要求 11.其他：满足设计及规范要求 [工作内容] 1.集装箱房制作、运输、安装(安放) 2.刷防护材料、油漆 3.门窗安装 4.五金件安装 | 箱 | 1 | 25284.41 | 25284.41
3 | 集装箱房 平板箱主体框架结构3000mm*6000mm*2720mm | [项目特征] 1.集装箱房规格：主体框架结构 3000mm*6000mm*2720mm平板箱 2.结构材料种类、规格：钢结构，120mm*3mm槽钢底框主梁、顶框主梁60*60*2mm矩管、主立柱80*80*3mm方管，底框副梁40mm*80mm*2mm矩管等其它均按设计要求 3.墙板：1150*2470*0.37（外0.37mm镀锌瓦楞钢板+5cm玻璃棉+内0.37mm白涂钢板） 4.地板：高强度1.5cm玻镁板（2840mm*1160mm） 5.顶板：1150*2470*0.37（外0.37mm镀锌瓦楞钢板+5cm玻璃棉+内0.37mm白涂钢板） 6.连接件及吊装构件：按设计及规范要求 7.箱体上门窗设置及安装：按设计要求 8.箱体上照明设置及安装：2个吸顶灯及开关、5孔插座4个、空调插座1个 9.油漆品种、刷漆遍数：按设计要求 10.其他：满足设计及规范要求 [工作内容] 1.集装箱房制作、运输、安装(安放) 2.刷防护材料、油漆 3.门窗安装 4.五金件安装 | 箱 | 1 | 21079.9 | 21079.9
4 | 集装箱房(含厕所设置及安装） 主体框架结构3000mm*6000mm*2720mm | [项目特征] 1.集装箱房规格：主体框架结构 3000mm*6000mm*2720mm 带厕所 2.结构材料种类、规格：钢结构，140mm*4mm槽钢底框主梁、顶框主梁100*100*4mm方管、主立柱100*100*4mm方管，底框副梁40mm*80mm*2mm矩管等其它均按设计要求 3.墙板：1150*2470*0.6（外0.6mm镀锌瓦楞钢板+5cm玻璃棉+内0.37mm白涂钢板） 4.地板：高强度1.5cm玻镁板（2840mm*1160mm） 5.顶板：1150*2470*0.8（外0.8mm镀锌瓦楞钢板+5cm玻璃棉+内0.37mm白涂钢板） 6.内隔墙：1150*2470*0.37（外0.37mm白涂钢板+50mm玻璃棉+内0.37mm白涂钢板） 7.厕所规格：4.5平方米地面水泥垫层5cm水泥砂浆垫层上铺设600*600mm防滑地砖，带蹲便器安装 8.底部支撑：直径114mm*4mm厚圆形钢管柱子 9.连接件及吊装构件：按设计及规范要求 10.箱体上门窗设置及安装：按设计要求 11.箱体上照明设置及安装：4个吸顶灯及开关、5孔插座4个、空调插座1个 12.油漆品种、刷漆遍数：按设计要求 13.其他：满足设计及规范要求 [工作内容] 1.集装箱房制作、运输、安装(安放) 2.刷防护材料、油漆 3.门窗安装 4.五金件安装 | 箱 | 1 | 31264.94 | 31264.94
5 | 主体框架结构3000mm*4000mm钢结构露台 | [项目特征] 1.露台尺寸：按设计要求3000*4000 2.钢结构骨架：底框主梁80*80*3mm矩管，副梁40mm*80mm*2mm矩管， 3.面层材料种类：3000*85*23mm防腐木，间距按设计要求 4.楼梯：梯主梁140*3.5mm槽钢，梯步850*315*2mm折弯楼梯板 5.栏杆：30*50*2mm面管及立柱20*40*2mm横向栅栏 6.防护材料种类：按设计要求 7.其它：满足设计及规范要求 [工作内容] 1.钢结构骨架 2.安装支架 3.铺设防腐木 4.安装栏杆及楼梯 5.刷防护材料 | m2 | 12 | 856.13 | 10273.56
6 | 安装定制防盗门 | [项目特征] 1.门代号及洞口尺寸：定制防盗门安装 2.门框或扇外围尺寸：按业主设计要求 3.门框、扇材质：按业主设计要求 [工作内容] 1.门运输、安装 2.五金安装 | 樘 | 3 | 1546.56 | 4639.68
7 | 铝合金窗 (10+6+10)中空钢化玻璃 | [项目特征] 1.窗代号及洞口尺寸：按设计要求 2.框、扇材质：断桥70型铝合金型材、中空钢化玻璃 3.玻璃品种、厚度：(10+6+10)中空钢化玻璃 4.五金件：按设计要求 5.其他：满足设计要求 [工作内容] 1.制作、运输、安装 2.五金、玻璃安装 | m2 | 30 | 445.94 | 13378.2
8 | 聚酯纤维高遮光窗帘 | [项目特征] 1.窗帘材质：聚酯纤维高遮光窗帘 2.窗帘高度、宽度：按业主设计要求 3.窗帘柔纱层：按业主设计要求 4.带、幔、卷帘要求：按业主设计要求 5.窗帘轨道：按业主设计要求 [工作内容] 1.制作、运输 2.安装 | m2 | 90 | 61.38 | 5524.2
9 | 硅胶霓虹灯 灯带安装 | [项目特征] 1.名称：霓虹灯带 2.型号：硅胶霓虹灯异形造型 3.规格：灯带95m长异形加工 4.计量方法：按延长米计算 [工作内容] 1.本体安装 | 套 | 95 | 59.45 | 5647.75
10 | 硅胶霓虹灯变压器安装 | [项目特征] 1.名称：霓虹灯变压器 2.型号：硅胶霓虹灯异形造型 3.变压器设置：6台，功率综合考虑 4.计量：按数量台数计算 [工作内容] 1.本体安装 | 套 | 6 | 249.53 | 1497.18
11 | 箱体外表面彩色氟碳漆 | [项目特征] 1.构件名称：集装箱体 2.油漆品种、刷漆遍数：按业主设计要求彩色氟碳漆 3.腻子种类：按设计要求 4.刮腻子要求：按设计要求 5.防护材料种类：按设计要求 [工作内容] 1.基层清理 2.刮腻子 3.刷防护材料、油漆 | m2 | 243 | 87.5 | 21262.5
| B 基础及附属设施 |  |  |  | 0 | 0
1 | 挖沟槽、坑土石方 | [项目特征] 1.土石类别：综合考虑 2.开挖方式：按现场实际综合考虑 3.挖土石深度：综合考虑 4.场内运距：综合考虑 [工作内容] 1.排地表水 2.土石方开挖 3.围护(挡土板)及拆除 4.基底钎探 5.场内运输 | m3 | 18 | 24.02 | 432.36
2 | 现浇C25混凝土独立基础、墩 | [项目特征] 1.混凝土种类：按现场实际综合考虑 2.混凝土强度等级：C25 3.模板要求：按原槽和支模要求综合考虑 4.其他：满足设计及规范要求 [工作内容] 1.模板及支撑制作、安装、拆除、堆放、运输及清理模内杂物、刷隔离剂等 2.混凝土制作、运输、浇筑、振捣、养护 | m3 | 7 | 560.5 | 3923.5
3 | 现浇构件钢筋 | [项目特征] 1.钢筋种类、规格：综合考虑 2.钢筋连接方式：综合考虑 [工作内容] 1.钢筋制作、运输 2.钢筋安装 3.焊接(绑扎) | t | 0.84 | 6595.03 | 5539.8252
4 | 防腐木栈道（含支承架、钢丝网及面板） | [项目特征] 1.栈道宽度：按设计要求1500 2.骨架材料种类：镀锌方管80*80*4/40*80*3、菱形钢丝网铺面 3.面层材料种类：25mm厚防腐木底板 4.防护材料种类：按设计要求 [工作内容] 1.安装龙骨、支架 2.铺设面板 3.刷防护材料 4.材料运输 | m2 | 52.5 | 338.11 | 17750.775
5 | 栈道防腐木护栏 | [项目特征] 1.构件名称：防腐木护栏 2.构件规格尺寸：按设计要求 3.木材种类：按设计要求 4.防护材料种类：按设计要求 [工作内容] 1.制作、运输、安装 2.刷防护材料 | m | 35 | 285.51 | 9992.85
6 | 平整场地 | [项目特征] 1.土石类别：综合考虑 2.弃土运距：根据现场综合考虑 3.取土运距：根据现场综合考虑 4.平整压实：满足设计及规范要求 [工作内容] 1.土方挖填 2.场地找平 3.场内运输 | m2 | 300 | 2.13 | 639
7 | 铺种台湾2号草皮 | [项目特征] 1.草皮种类：按设计要求 2.铺种方式：综合考虑 3.养护期：一年 [工作内容] 1.起挖、运输 2.铺底砂(土) 3.栽植、养护 | m2 | 175 | 22.5 | 3937.5
8 | 成品金属围栏安装(高度50cm) | [项目特征] 1.材料品种、规格：镀锌钢管金属栏杆含油漆(成品),按业主提供图片 2.栏杆高度：500mm 3.基础：按设计要求 4.其他：满足设计及规范要求 [工作内容] 1.运输、安装、校正 2.预埋铁件及安螺栓 | m | 40.5 | 139.1 | 5633.55
9 | 现浇C25混凝土独立基础 | [项目特征] 1.混凝土种类：按现场实际综合考虑 2.混凝土强度等级：C25 3.模板要求：按原槽和支模要求综合考虑 4.其他：满足设计及规范要求 [工作内容] 1.模板及支撑制作、安装、拆除、堆放、运输及清理模内杂物、刷隔离剂等 2.混凝土制作、运输、浇筑、振捣、养护 | m3 | 5 | 793.74 | 3968.7
10 | 化粪池（三格式 2*3*1.5m） | [项目特征] 1.土石方：开挖、回填、余土弃置 2.型号、规格：整体式化粪池 三格式 2*3*1.5m 3.材质：M5水泥砂浆砖砌体240厚、水C20砼垫层150厚、泥砂浆抹灰、混凝土预制盖板安装 4.其他：满足设计及要求 [工作内容] 1.坑槽开挖、回填等 2.化粪池砌筑、安装 | 座 | 1 | 3160.97 | 3160.97
11 | 砖砌排水边沟及沟盖板安装 | [项目特征] 1.砌筑材料品种、规格、强度等级：M5水泥砂浆砖砌排水沟240mm厚，M5水泥砂浆抹面 2.沟截面尺寸：宽0.3m*高0.4m 3.垫层材料种类、厚度：C20混凝土垫层100厚 4.沟盖板：铸铁成品篦子长500*宽300*高30mm 5.其他：满足设计及规范要求 [工作内容] 1.土方挖、运、填 2.铺设垫层 3.底板混凝土制作、运输、浇筑、振捣、养护 4.砌砖、刮缝、抹灰 5.材料运输 | m | 15 | 313.25 | 4698.75
12 | 透水砖梯步 | [项目特征] 1.砖品种、规格、强度等级：M5砂浆砌筑200×100×50透水砖梯步台阶 2.垫层材料种类、厚度：C10垫层砼100厚 3.其他：满足设计及规范要求 [工作内容] 1.土方挖、运、填 2.地基找平、夯实 3.铺设垫层 4.砌砖梯步、台阶 5.抹砂浆面层 | m2 | 6.6 | 249.39 | 1645.974
13 | 挖沟槽、坑土石方 | [项目特征] 1.土石类别：综合考虑 2.开挖方式：按现场实际综合考虑 3.挖土石深度：综合考虑 4.场内运距：综合考虑 [工作内容] 1.排地表水 2.土石方开挖 3.围护(挡土板)及拆除 4.基底钎探 5.场内运输 | m3 | 162 | 24.02 | 3891.24
14 | 电力配管PVC管材DN20 | [项目特征] 1.名称：线管 2.材质规格：PVC直径20线管 3.接地要求：按设计要求 [工作内容] 1.沟槽开挖 2.电线管路敷设 3.接地 | m | 150 | 6.98 | 1047
15 | 电力配线WDZC-BYJ-6mm2 | [项目特征] 1.型号、规格：WDZC-BYJ-6mm2 2.配线形式：按设计要求 3.配线部位：按设计要求 4.其他：满足设计及规范要求 [工作内容] 1.配线 2.钢索架设(拉紧装置安装) 3.支持体(夹板、绝缘子、槽板等)安装 | m | 300 | 6.26 | 1878
16 | PPR给水管安装DN15 | [项目特征] 1.安装部位：按设计要求 2.介质：自来水 3.材质、规格：PPR给水管DN15 4.连接形式：热熔连接 5.压力试验及吹、洗设计要求：按设计要求 6.警示带形式：按设计要求 7.其他：满足设计要求 [工作内容] 1.管道安装 2.管件安装 3.塑料卡固定 4.压力试验 5.吹扫、冲洗 6.警示带铺设 | m | 150 | 13.4 | 2010
17 | 钢塑复合管燃气管道安装 | [项目特征] 1.安装部位：按设计要求 2.介质：燃气 3.材质、规格：钢塑复合管DN20 4.连接形式：按设计要求 5.压力试验及吹、洗设计要求：按设计要求 6.警示带形式：按设计要求设置 [工作内容] 1.管道安装 2.管件安装 3.塑料卡固定 4.压力试验 5.吹扫、冲洗 6.警示带铺设 | m | 150 | 21.43 | 3214.5
以上所有单价为全费用单价，包含人工费、材料费、机械费、运输费、装卸费、保险费、材料检测费、采保费、管理费、利润、措施费（包含安全文明施工费）、规费、税金等完成本项目清单所需的一切费用。