## （附表）璧山区广普镇坪中村、马鞍村两个便民公厕建设工程全费用单
（附表）璧山区广普镇坪中村、马鞍村两个便民公厕建设工程全费用单价审核表
制表单位：区财政局 | [5 empty] | 金额单位：元
序号 | 项目名称 | 项目特征及主要工程内容 | 单位 | 工程量 | 全费用 单价 | 合价
| 合计 | 一+二 |  |  |  | 342496.8
一 | 坪中村便民公厕 |  |  |  |  | 156635.96
1 | 平整场地 | [项目特征] 1.土壤类别:综合考虑 2.弃土运距:综合考虑 3.取土运距:综合考虑 4.此全费用综合单价包含人工费、材料费、机械费、措施费、管理费、利润、风险费、安全文明施工费、规费、税金等所有费用 [工作内容] 1.土石方挖填 2.场地找平 3.场内运输 | m2 | 40.49 | 2.62 | 106.08
2 | 挖沟槽土石方 | [项目特征] 1.土石类别:综合考虑 2.开挖方式:人工、机械综合考虑 3.挖方深度:综合考虑 4.场内运距:综合考虑 5.此全费用综合单价包含人工费、材料费、机械费、措施费、管理费、利润、风险费、安全文明施工费、规费、税金等所有费用 [工作内容] 1.排地表水 2.土石方开挖 3.围护(挡土板)及拆除 4.基底钎探 5.场内运输 | m3 | 7.09 | 22.84 | 161.94
3 | 挖基坑石方 | [项目特征] 1.土石类别:综合考虑 2.开挖方式:人工、机械综合考虑 3.挖方深度:综合考虑 4.场内运距:综合考虑 5.此全费用综合单价包含人工费、材料费、机械费、措施费、管理费、利润、风险费、安全文明施工费、规费、税金等所有费用 [工作内容] 1.排地表水 2.土石方开挖 3.围护(挡土板)及拆除 4.基底钎探 5.场内运输 | m3 | 11 | 50.71 | 557.81
4 | 坑槽回填方 | [项目特征] 1.密实度要求:满足设计及规范要求 2.填方材料品种:综合考虑 3.填方粒径要求:满足设计及规范要求 4.填方来源、运距:综合考虑 5.此全费用综合单价包含人工费、材料费、机械费、措施费、管理费、利润、风险费、安全文明施工费、规费、税金等所有费用 [工作内容] 1.运输 2.回填 3.压实 | m3 | 9.88 | 62.89 | 621.35
5 | 回填方 | [项目特征] 1.密实度要求:满足设计及规范要求 2.填方材料品种:满足设计及规范要求 3.填方粒径要求:满足设计及规范要求 4.填方来源、运距:综合考虑 5.此全费用综合单价包含人工费、材料费、机械费、措施费、管理费、利润、风险费、安全文明施工费、规费、税金等所有费用 [工作内容] 1.运输 2.回填 3.压实 | m3 | 7.17 | 41.38 | 296.69
6 | 余方弃置（起运2km） | [项目特征] 1.废弃料品种:不能利用的土石方及建筑垃圾 2.运距:起运2km 3.此全费用综合单价包含人工费、材料费、机械费、措施费、管理费、利润、风险费、安全文明施工费、规费、税金等所有费用 [工作内容] 1.余方点装料运输至弃置点 | m3 | 1.04 | 21.5 | 22.36
7 | 余方弃置（每增运1km） | [项目特征] 1.废弃料品种:不能利用的土石方及建筑垃圾 2.运距:每增运1km 3.此全费用综合单价包含人工费、材料费、机械费、措施费、管理费、利润、风险费、安全文明施工费、规费、税金等所有费用 [工作内容] 1.余方点装料运输至弃置点 | m3 | 1.04 | 4.05 | 4.21
8 | 多孔砖墙 | [项目特征] 1.砖品种、规格、强度等级:M5多孔砖 2.墙体类型:综合考虑 3.砂浆强度等级、配合比:M5水泥砂浆 4.墙身防潮:应在室内板面以下60MM处做1:3水泥砂浆加5%防水剂防潮层 5.其他:满足设计及规范要求 6.此全费用综合单价包含人工费、材料费、机械费、措施费、管理费、利润、风险费、安全文明施工费、规费、税金等所有费用 [工作内容] 1.砂浆制作、运输 2.砌砖 3.刮缝 4.砖压顶砌筑 5.墙身防潮 6.材料运输 | m3 | 21.66 | 668.3 | 14475.38
9 | 砖砌台阶 | [项目特征] 1.零星砌砖名称、部位:台阶 2.砖品种、规格、强度等级:综合考虑 3.砂浆强度等级、配合比:M7.5水泥砂浆 4.其他:满足设计及规范要求 5.此全费用综合单价包含人工费、材料费、机械费、措施费、管理费、利润、风险费、安全文明施工费、规费、税金等所有费用 [工作内容] 1.砂浆制作、运输 2.砌砖 3.刮缝 4.材料运输 | m3 | 0.77 | 170.98 | 131.65
10 | 砌块墙钢丝网加固 | [项目特征] 1.材料品种、规格:镀锌钢丝网 2.加固方式:满足设计及规范要求 3.此全费用综合单价包含人工费、材料费、机械费、措施费、管理费、利润、风险费、安全文明施工费、规费、税金等所有费用 [工作内容] 1.铺贴 2.铆固 | m2 | 4.49 | 10.16 | 45.62
11 | 垫层C15 | [项目特征] 1.混凝土种类:商品砼 2.混凝土强度等级:C15 3.泵送方式:综合考虑 4.其他:满足设计及规范要求 5.此全费用综合单价包含人工费、材料费、机械费、措施费、管理费、利润、风险费、安全文明施工费、规费、税金等所有费用 [工作内容] 1.模板及支撑制作、安装、拆除、堆放、运输及清理模内杂物、刷隔离剂等 2.混凝土制作、运输、浇筑、振捣、养护 | m3 | 4.47 | 510.76 | 2283.1
12 | 垫层C20细石砼 | [项目特征] 1.混凝土种类:商品砼 2.混凝土强度等级:C20细石混凝土 3.泵送方式:综合考虑 4.其他:满足设计及规范要求 5.此全费用综合单价包含人工费、材料费、机械费、措施费、管理费、利润、风险费、安全文明施工费、规费、税金等所有费用 [工作内容] 1.模板及支撑制作、安装、拆除、堆放、运输及清理模内杂物、刷隔离剂等 2.混凝土制作、运输、浇筑、振捣、养护 | m3 | 0.31 | 507.9 | 157.45
13 | 独立基础 | [项目特征] 1.混凝土种类:商品砼 2.混凝土强度等级:C30 3.泵送方式:综合考虑 4.其他:满足设计及规范要求 5.此全费用综合单价包含人工费、材料费、机械费、措施费、管理费、利润、风险费、安全文明施工费、规费、税金等所有费用 [工作内容] 1.模板及支撑制作、安装、拆除、堆放、运输及清理模内杂物、刷隔离剂等 2.混凝土制作、运输、浇筑、振捣、养护 | m3 | 2.08 | 1121.35 | 2332.41
14 | 基础梁 | [项目特征] 1.混凝土种类:是商品砼 2.混凝土强度等级:C30 3.泵送方式:综合考虑 4.其他:满足设计及规范要求 5.此全费用综合单价包含人工费、材料费、机械费、措施费、管理费、利润、风险费、安全文明施工费、规费、税金等所有费用 [工作内容] 1.模板及支架(撑)制作、安装、拆除、堆放、运输及清理模内杂物、刷隔离剂等 2.混凝土制作、运输、浇筑、振捣、养护 | m3 | 2.81 | 1100.99 | 3093.78
15 | 矩形柱 | [项目特征] 1.混凝土种类:商品砼 2.混凝土强度等级:C30 3.泵送方式:综合考虑 4.其他:满足设计及规范要求 5.此全费用综合单价包含人工费、材料费、机械费、措施费、管理费、利润、风险费、安全文明施工费、规费、税金等所有费用 [工作内容] 1.模板及支架(撑)制作、安装、拆除、堆放、运输及清理模内杂物、刷隔离剂等 2.混凝土制作、运输、浇筑、振捣、养护 | m3 | 2.08 | 1828.79 | 3803.88
16 | 过梁 | [项目特征] 1.混凝土种类:商品砼 2.混凝土强度等级:C30 3.泵送方式:综合考虑 4.其他:满足设计及规范要求 5.此全费用综合单价包含人工费、材料费、机械费、措施费、管理费、利润、风险费、安全文明施工费、规费、税金等所有费用 [工作内容] 1.模板及支架(撑)制作、安装、拆除、堆放、运输及清理模内杂物、刷隔离剂等 2.混凝土制作、运输、浇筑、振捣、养护 | m3 | 0.33 | 1780.77 | 587.65
17 | 矩形梁 | [项目特征] 1.混凝土种类:商品砼 2.混凝土强度等级:C30 3.泵送方式:综合考虑 4.其他:满足设计及规范要求 5.此全费用综合单价包含人工费、材料费、机械费、措施费、管理费、利润、风险费、安全文明施工费、规费、税金等所有费用 [工作内容] 1.模板及支架(撑)制作、安装、拆除、堆放、运输及清理模内杂物、刷隔离剂等 2.混凝土制作、运输、浇筑、振捣、养护 | m3 | 2.11 | 1420.47 | 2997.19
18 | 现浇构件钢筋 | [项目特征] 1.钢筋种类、规格:综合考虑 2.连接方式:综合考虑 3.连接接头:含在清单单价内 4.其他:满足设计及规范要求 5.此全费用综合单价包含人工费、材料费、机械费、措施费、管理费、利润、风险费、安全文明施工费、规费、税金等所有费用 [工作内容] 1.钢筋制作、运输 2.钢筋安装 3.焊接(绑扎)机械连接等 | t | 1.161 | 7008.83 | 8137.25
19 | 散水、坡道 | [项目特征] 1.面层厚度:100mm厚混凝土提奖抹面 2.混凝土种类:商品砼 3.混凝土强度等级:C15 4.变形缝填塞材料种类:密封膏嵌缝 5.泵送方式:综合考虑 6.其它:参见西南11J812-7页-4 7.此全费用综合单价包含人工费、材料费、机械费、措施费、管理费、利润、风险费、安全文明施工费、规费、税金等所有费用 [工作内容] 1.地基夯实 2.模板及支撑制作、安装、拆除、堆放、运输及清理模内杂物、刷隔离剂等 3.混凝土制作、运输、浇筑、振捣、养护 4.变形缝填塞 | m2 | 16.96 | 86.83 | 1472.64
20 | 金属(塑钢、断桥)窗 | [项目特征] 1.窗代号及洞口尺寸:综合考虑 2.框、扇材质:多腔塑料窗框 Kf=2.0 3.玻璃品种、厚度:6透明+9A+6透明 4.性能要求:抗风压性能分级为4级;气密性能分级为4级,水密性能分级为3级; 5.其它:满足设计要求 6.此全费用综合单价包含人工费、材料费、机械费、措施费、管理费、利润、风险费、安全文明施工费、规费、税金等所有费用 [工作内容] 1.窗安装 2.塞缝 3.五金、玻璃安装 | m2 | 7.2 | 399.12 | 2873.66
21 | 瓦屋面 | [项目特征] 1.瓦品种、规格:沥青瓦片 2.粘结层砂浆的配合比:综合考虑 3.基层:满铺15mm厚欧松板 4.龙骨:30*50*2镀锌管次龙骨，50*100*3镀锌管主龙骨 5.其他:满足设计及规范要求 6.此全费用综合单价包含人工费、材料费、机械费、措施费、管理费、利润、风险费、安全文明施工费、规费、税金等所有费用 [工作内容] 1.龙骨制作安装 2.砂浆制作、运输、摊铺、养护 3.基层版铺贴 4.安瓦、作瓦脊 | m2 | 112.29 | 364.94 | 40979.11
22 | 楼(地)面涂膜防水（一布四涂） | [项目特征] 1.防水膜品种:聚氨酯防水层1.2厚(一布四涂) 2.此全费用综合单价包含人工费、材料费、机械费、措施费、管理费、利润、风险费、安全文明施工费、规费、税金等所有费用 3.涂膜厚度、遍数:1.2厚(一布四涂) 4.增强材料种类:满足设计及规范要求 5.反边高度:300mm [工作内容] 1.基层处理 2.刷基层处理剂 3.铺布、喷涂防水层 | m2 | 54.9 | 33.51 | 1839.7
23 | 平面砂浆找平层 | [项目特征] 1.找平层厚度:20厚 2.砂浆种类及配合比:1:3水泥砂浆找平层 3.此全费用综合单价包含人工费、材料费、机械费、措施费、管理费、利润、风险费、安全文明施工费、规费、税金等所有费用 [工作内容] 1.基层清理 2.抹找平层 3.材料运输 | m2 | 16.42 | 26.55 | 435.95
24 | 陶粒混凝土垫层 | [项目特征] 1.混凝土种类:陶粒混凝土 2.混凝土强度等级:LC5.0 3.此全费用综合单价包含人工费、材料费、机械费、措施费、管理费、利润、风险费、安全文明施工费、规费、税金等所有费用 [工作内容] 1.模板及支撑制作、安装、拆除、堆放、运输及清理模内杂物、刷隔离剂等 2.混凝土制作、运输、浇筑、振捣、养护 | m3 | 3.12 | 718.57 | 2241.94
25 | 800*800防滑彩色釉面砖 | [项目特征] 1.结合层厚度、砂浆配合比:25厚1:4干硬性水泥砂浆 2.面层材料品种、规格、颜色:800*800防滑彩色釉面砖 3.嵌缝材料种类:综合考虑 4.其他:满足设计及规范要求 5.此全费用综合单价包含人工费、材料费、机械费、措施费、管理费、利润、风险费、安全文明施工费、规费、税金等所有费用 [工作内容] 1.基层清理 2.面层铺设、磨边 3.嵌缝 4.材料运输 | m2 | 35.82 | 118.95 | 4260.79
26 | 块料台阶面 | [项目特征] 1.粘结材料种类:20厚1:3水泥砂浆 2.面层材料品种、规格、颜色:800*800防滑彩色釉面砖 3.此全费用综合单价包含人工费、材料费、机械费、措施费、管理费、利润、风险费、安全文明施工费、规费、税金等所有费用 [工作内容] 1.基层清理 2.抹找平层 3.面层铺贴 4.勾缝 5.材料运输 | m2 | 5.11 | 198.9 | 1016.38
27 | 300*450瓷砖墙面 | [项目特征] 1.墙体类型:内砖墙 2.抹灰层:9厚1:3水泥砂浆打底压实抹平 3.安装方式:20mm厚1：3水泥砂浆 4.面层材料品种、规格、颜色:300*450mm8厚釉面砖(粘贴前浸水2小时上)，白水泥擦缝 5.缝宽、嵌缝材料种类:综合考虑 6.其他:满足设计及规范要求 7.此全费用综合单价包含人工费、材料费、机械费、措施费、管理费、利润、风险费、安全文明施工费、规费、税金等所有费用 [工作内容] 1.基层清理 2.基层抹灰 3.砂浆制作、运输 4.粘结层铺贴 5.面层安装 6.嵌缝 | m2 | 45.32 | 170.92 | 7746.09
28 | 白色乳胶漆内墙面 | [项目特征] 1.层抹灰层:7厚1:3水泥砂浆打底扫毛，6厚1:3水泥砂浆垫层找平，5厚1:2.5水泥砂浆罩面磨光 2.腻子种类:分遍满刮腻子达2~3mm厚，找平磨光 3.油漆品种、刷漆遍数:白色乳胶漆，一底两面 4.部位:内墙面 5.此全费用综合单价包含人工费、材料费、机械费、措施费、管理费、利润、风险费、安全文明施工费、规费、税金等所有费用 [工作内容] 1.基层清理 2.基层抹灰 3.刮腻子 4.刷防护材料、油漆 | m2 | 90.75 | 60.05 | 5449.54
29 | 灰色外墙漆 | [项目特征] 1.基层类型:综合考虑 2.喷刷涂料部位:外墙面 3.混凝土基层处理:刷界面处理剂 4.基层抹灰:13厚1:3水泥砂浆打底，两次成活，扫毛或划出纹道 5.基层面层:7厚1:2.5水泥砂浆找平铁抹压光水刷出小麻面 6.涂料品种、喷刷遍数:灰色外墙乳胶漆两遍（外墙用） 7.划线:白色乳胶漆画装饰线(业主认可)，外墙划线宽度为5mm宽，画为300*450cm的矩形 8.其他:详见西南18J516之114-115页5310/5311，其它满足设计及规范要求 9.此全费用综合单价包含人工费、材料费、机械费、措施费、管理费、利润、风险费、安全文明施工费、规费、税金等所有费用 [工作内容] 1.基层清理 2.刮腻子 3.刷、喷涂料 4.基层抹灰 | m2 | 107.52 | 94.68 | 10179.99
30 | 成品蹲位隔断 | [项目特征] 1.隔断材料品种、规格、颜色:抗倍特蜂窝板 2.配件品种、规格:综合考虑 3.其他:卫生间蹲位隔断尺寸高度2m,厚度2cm,隔断离地面以上0.1m安装,门宽度尺寸不小于0.7m;小便器隔断尺寸0.5*1.2m,隔断离地面以上0.4m安装;隔断(门)材质均采用抗倍特蜂窝板(抗倍特板和铝蜂窝板的优点,具有不易变形,外观大气,防火防潮等优点,深受广大消费者喜欢),隔断上设置挂钩,挂钩承重不小于20kg。 4.此全费用综合单价包含人工费、材料费、机械费、措施费、管理费、利润、风险费、安全文明施工费、规费、税金等所有费用 [工作内容] 1.隔断运输、安装 2.嵌缝、塞口 | 间 | 7 | 1026.76 | 7187.32
31 | 成品小便隔断 | [项目特征] 1.隔断材料品种、规格、颜色:抗倍特蜂窝板 2.配件品种、规格:综合考虑 3.其他:满足设计及规范要求 4.此全费用综合单价包含人工费、材料费、机械费、措施费、管理费、利润、风险费、安全文明施工费、规费、税金等所有费用 [工作内容] 1.隔断运输、安装 2.嵌缝、塞口 3.刷防护层 | 间 | 3 | 139.35 | 418.05
32 | 定制屏风隔断 | [项目特征] 1.隔断材料品种、规格、颜色:20mm厚抗倍特板，高度1.8m高，上雕刻花纹 2.配件品种、规格:满设计及规范要求 3.此全费用综合单价包含人工费、材料费、机械费、措施费、管理费、利润、风险费、安全文明施工费、规费、税金等所有费用 [工作内容] 1.隔断运输、安装 2.嵌缝、塞口 | m2 | 1.8 | 442.47 | 796.45
33 | 洗漱台 | [项目特征] 1.材料品种、规格、颜色:面板为黑金沙花岗石 2.支架、配件品种、规格:洗手盆做法参16J914-1,XT11，XT12 3.此全费用综合单价包含人工费、材料费、机械费、措施费、管理费、利润、风险费、安全文明施工费、规费、税金等所有费用 [工作内容] 1.台面及支架运输、安装 2.杆、环、盒、配件安装 3.刷油漆 | m2 | 1.44 | 1032.39 | 1486.64
34 | 镜面玻璃 | [项目特征] 1.镜面玻璃品种、规格:5mm防雾镜片 2.框材质、断面尺寸:满足设计及规范要求 3.基层材料种类:满足设计及规范要求 4.防护材料种类:满足设计及规范要求 5.此全费用综合单价包含人工费、材料费、机械费、措施费、管理费、利润、风险费、安全文明施工费、规费、税金等所有费用 [工作内容] 1.基层安装 2.玻璃及框制作、运输、安装 | m2 | 1.63 | 555.03 | 904.7
35 | 综合脚手架 | [项目特征] 1.建筑结构形式:综合考虑 2.檐口高度:综合考虑 3.此全费用综合单价包含人工费、材料费、机械费、措施费、管理费、利润、风险费、安全文明施工费、规费、税金等所有费用 [工作内容] 1.场内、场外材料搬运 2.搭、拆脚手架、斜道、上料平台 3.安全网的铺设 4.选择附墙点与主体连接 5.测试电动装置、安全锁等 6.拆除脚手架后材料的堆放 | m2 | 40.49 | 29.85 | 1208.63
36 | 天棚灯 | [项目特征] 1.名称:天棚灯 2.规格:30W,LED 3.安装形式:吸顶安装 4.此全费用综合单价包含人工费、材料费、机械费、措施费、管理费、利润、风险费、安全文明施工费、规费、税金等所有费用 [工作内容] 1.本体安装 | 套 | 6 | 102.46 | 614.76
37 | 照明配电箱MWAL | [项目特征] 1.名称:照明配电箱MWAL 2.规格:详见配电箱系统图 3.基础形式、材质、规格:满足设计及规范要求 4.接线端子材质、规格:详见配电箱系统图 5.端子板外部接线材质、规格:详见配电箱系统图 6.安装方式:安装高度为1.5米 7.此全费用综合单价包含人工费、材料费、机械费、措施费、管理费、利润、风险费、安全文明施工费、规费、税金等所有费用 [工作内容] 1.本体安装 2.基础型钢制作、安装 3.焊、压接线端子 4.补刷(喷)油漆 5.接地 | 台 | 1 | 426.88 | 426.88
38 | 电力电缆YJV-0.6/1KV-5*10mm2 | [项目特征] 1.名称:电力电缆 2.规格:YJV-0.6/1KV-5*10mm2 3.电压等级(kV):0.6/1KV 4.此全费用综合单价包含人工费、材料费、机械费、措施费、管理费、利润、风险费、安全文明施工费、规费、税金等所有费用 [工作内容] 1.电缆敷设 2.揭(盖)盖板 | m | 20 | 45.99 | 919.8
39 | 避雷网 热镀锌扁钢-40x4 | [项目特征] 1.名称:避雷网 2.材质:热镀锌扁钢 3.规格:-40x4 4.此全费用综合单价包含人工费、材料费、机械费、措施费、管理费、利润、风险费、安全文明施工费、规费、税金等所有费用 [工作内容] 1.避雷网制作、安装 2.跨接 3.混凝土块制作 4.补刷(喷)油漆 | m | 38.57 | 28.46 | 1097.7
40 | 避雷引下线 | [项目特征] 1.名称:避雷引下线 2.规格:利用建筑物主筋引下 3.此全费用综合单价包含人工费、材料费、机械费、措施费、管理费、利润、风险费、安全文明施工费、规费、税金等所有费用 [工作内容] 1.避雷引下线制作、安装 2.断接卡子、箱制作、安装 3.利用主钢筋焊接 4.补刷(喷)油漆 | m | 35 | 17.56 | 614.6
41 | 接地母线 热镀锌扁钢-40x4 | [项目特征] 1.名称:接地母线 2.材质:热镀锌扁钢 3.规格:-40x4 4.此全费用综合单价包含人工费、材料费、机械费、措施费、管理费、利润、风险费、安全文明施工费、规费、税金等所有费用 [工作内容] 1.接地母线制作、安装 2.补刷(喷)油漆 | m | 38.57 | 31.17 | 1202.23
42 | 等电位端子箱DP-2 | [项目特征] 1.名称:等电位端子箱 2.此全费用综合单价包含人工费、材料费、机械费、措施费、管理费、利润、风险费、安全文明施工费、规费、税金等所有费用 [工作内容] 1.本体安装 | 台 | 1 | 75.91 | 75.91
43 | 双联二三级暗装插座 | [项目特征] 1.名称:双联二三级暗装插座 2.规格:220V 3.此全费用综合单价包含人工费、材料费、机械费、措施费、管理费、利润、风险费、安全文明施工费、规费、税金等所有费用 [工作内容] 1.本体安装 2.接线 | 个 | 1 | 102.58 | 102.58
44 | 双联单控开关 | [项目特征] 1.名称:三联单控开关 2.规格:220V 10A 3.安装方式:满足设计及相关规范要求 4.此全费用综合单价包含人工费、材料费、机械费、措施费、管理费、利润、风险费、安全文明施工费、规费、税金等所有费用 [工作内容] 1.本体安装 2.接线 | 个 | 3 | 30.16 | 90.48
45 | 配管FPC15 | [项目特征] 1.名称:配管 2.材质:FPC 3.规格:FPC15 4.敷设方式:综合考虑 5.此全费用综合单价包含人工费、材料费、机械费、措施费、管理费、利润、风险费、安全文明施工费、规费、税金等所有费用 [工作内容] 1.电线管路敷设 2.钢索架设(拉紧装置安装) 3.砖墙开沟槽 4.接地 | m | 69.95 | 11.64 | 814.22
46 | 配管SC32 | [项目特征] 1.名称:配管 2.材质:SC 3.规格:SC32 4.敷设方式:综合考虑 5.此全费用综合单价包含人工费、材料费、机械费、措施费、管理费、利润、风险费、安全文明施工费、规费、税金等所有费用 [工作内容] 1.电线管路敷设 2.钢索架设(拉紧装置安装) 3.砖墙开沟槽 4.接地 | m | 20 | 22.46 | 449.2
47 | 配线BV-2.5mm2 | [项目特征] 1.名称:配线 2.型号:BV-2.5mm2 3.此全费用综合单价包含人工费、材料费、机械费、措施费、管理费、利润、风险费、安全文明施工费、规费、税金等所有费用 [工作内容] 1.配线 2.钢索架设(拉紧装置安装) 3.支持体(夹板、绝缘子、槽板等)安装 | m | 82.6 | 3.74 | 308.92
48 | 配线BV-4mm2 | [项目特征] 1.名称:配线 2.型号:BV-4mm2 3.此全费用综合单价包含人工费、材料费、机械费、措施费、管理费、利润、风险费、安全文明施工费、规费、税金等所有费用 [工作内容] 1.配线 2.钢索架设(拉紧装置安装) 3.支持体(夹板、绝缘子、槽板等)安装 | m | 85.95 | 4.01 | 344.66
49 | 1.25MpaPPR管 DN20 | [项目特征] 1.安装部位:室内 2.介质:给水 3.材质、规格:1.25MpaPPR管 DN20 4.连接形式:热熔连接 5.压力试验及吹、洗设计要求:满足设计及相关规范要求 6.此全费用综合单价包含人工费、材料费、机械费、措施费、管理费、利润、风险费、安全文明施工费、规费、税金等所有费用 [工作内容] 1.管道安装 2.管件安装 3.塑料卡固定 4.阻火圈安装 5.压力试验 6.吹扫、冲洗 7.警示带铺设 | m | 34.95 | 25.66 | 896.82
50 | 1.25MpaPPR管 DN32 | [项目特征] 1.安装部位:室内 2.介质:给水 3.材质、规格:1.25MpaPPR管 DN32 4.连接形式:热熔 5.压力试验及吹、洗设计要求:满足设计及相关规范要求 6.此全费用综合单价包含人工费、材料费、机械费、措施费、管理费、利润、风险费、安全文明施工费、规费、税金等所有费用 [工作内容] 1.管道安装 2.管件安装 3.塑料卡固定 4.阻火圈安装 5.压力试验 6.吹扫、冲洗 7.警示带铺设 | m | 50 | 28.51 | 1425.5
51 | UPVC排水管 De160 | [项目特征] 1.安装部位:室外 2.介质:污水 3.材质、规格:UPVC排水管 De160 4.连接形式:粘接 5.此全费用综合单价包含人工费、材料费、机械费、措施费、管理费、利润、风险费、安全文明施工费、规费、税金等所有费用 [工作内容] 1.管道安装 2.管件安装 3.塑料卡固定 4.阻火圈安装 5.压力试验 6.吹扫、冲洗 7.警示带铺设 | m | 40 | 55.02 | 2200.8
52 | UPVC排水管 De75 | [项目特征] 1.安装部位:室外 2.介质:污水 3.材质、规格:UPVC排水管 De75 4.连接形式:粘接 5.此全费用综合单价包含人工费、材料费、机械费、措施费、管理费、利润、风险费、安全文明施工费、规费、税金等所有费用 [工作内容] 1.管道安装 2.管件安装 3.塑料卡固定 4.阻火圈安装 5.压力试验 6.吹扫、冲洗 7.警示带铺设 | m | 18.91 | 21.38 | 404.3
53 | 陶瓷洗手盆 | [项目特征] 1.材质:陶瓷 2.规格、类型:洗脸盆 3.组装形式:成套 4.附件名称、数量:综合考虑 5.其他:洗手盆安装做法详见图集16J914-1-XT11、XT12 6.此全费用综合单价包含人工费、材料费、机械费、措施费、管理费、利润、风险费、安全文明施工费、规费、税金等所有费用 [工作内容] 1.器具安装 2.附件安装 | 组 | 2 | 544.96 | 1089.92
54 | 坐便器 | [项目特征] 1.材质:陶瓷 2.规格、类型:坐便器 3.组装形式:成套 4.附件名称、数量:综合考虑 5.其他:坐便器（马桶）安装做法详见图集16J914-1-XT17 6.此全费用综合单价包含人工费、材料费、机械费、措施费、管理费、利润、风险费、安全文明施工费、规费、税金等所有费用 [工作内容] 1.器具安装 2.附件安装 | 组 | 2 | 839.59 | 1679.18
55 | 陶瓷蹲便器（带存水弯） | [项目特征] 1.材质:陶瓷 2.规格、类型:蹲便器 3.组装形式:成套 4.附件名称、数量:综合考虑 5.其他:蹲便器安装做法详见图集16J914-1-XT18、XT19 6.此全费用综合单价包含人工费、材料费、机械费、措施费、管理费、利润、风险费、安全文明施工费、规费、税金等所有费用 [工作内容] 1.器具安装 2.附件安装 | 组 | 5 | 751.71 | 3758.55
56 | 感应式小便器 | [项目特征] 1.材质:陶瓷 2.规格、类型:感应式小便器 3.组装形式:成套 4.附件名称、数量:综合考虑 5.其他:安装做法详见图集16J914-1-XT15 6.此全费用综合单价包含人工费、材料费、机械费、措施费、管理费、利润、风险费、安全文明施工费、规费、税金等所有费用 [工作内容] 1.器具安装 2.附件安装 | 组 | 3 | 718.8 | 2156.4
57 | 拖帕池 | [项目特征] 1.规格、类型:拖帕池 2.组装形式:成套 3.其它:安装做法详见图集16J914-1-XT24 4.此全费用综合单价包含人工费、材料费、机械费、措施费、管理费、利润、风险费、安全文明施工费、规费、税金等所有费用 [工作内容] 1.器具安装 2.附件安装 | 组 | 1 | 279.2 | 279.2
58 | DN20IC卡水表（含表前、后阀） | [项目特征] 1.安装部位(室内外):室外 2.型号、规格:DN20IC卡水表（含表前、后阀） 3.连接形式:螺纹 4.此全费用综合单价包含人工费、材料费、机械费、措施费、管理费、利润、风险费、安全文明施工费、规费、税金等所有费用 [工作内容] 1.组装 | 个 | 1 | 226.44 | 226.44
59 | DN20水龙头 | [项目特征] 1.材质:铜 2.型号、规格:DN20水龙头 3.此全费用综合单价包含人工费、材料费、机械费、措施费、管理费、利润、风险费、安全文明施工费、规费、税金等所有费用 [工作内容] 1.安装 | 个 | 3 | 30.39 | 91.17
60 | 角阀DN20 | [项目特征] 1.规格:角阀DN20 2.此全费用综合单价包含人工费、材料费、机械费、措施费、管理费、利润、风险费、安全文明施工费、规费、税金等所有费用 [工作内容] 1.安装 2.调试 | 个 | 12 | 54.64 | 655.68
61 | 球阀DN20 | [项目特征] 1.规格:球阀DN20 2.此全费用综合单价包含人工费、材料费、机械费、措施费、管理费、利润、风险费、安全文明施工费、规费、税金等所有费用 [工作内容] 1.安装 2.调试 | 个 | 2 | 53.68 | 107.36
62 | 地漏DN50 | [项目特征] 1.材质:塑料 2.型号、规格:地漏DN50 3.此全费用综合单价包含人工费、材料费、机械费、措施费、管理费、利润、风险费、安全文明施工费、规费、税金等所有费用 [工作内容] 1.安装 | 个 | 3 | 37.24 | 111.72
63 | 方形检查井 | [项目特征] 1.垫层、基础材质及厚度:C15混凝土垫层100mm 2.混凝土强度等级:C25 3.盖板材质、规格:Φ700铸铁井盖 4.井盖、井圈材质及规格:C30混凝土井圈 5.踏步材质、规格:铸铁成品踏步 6.防渗、防水要求:内外采用1:2防水砂浆抹面 7.其它:详见图集06MS201-3第38页 8.此全费用综合单价包含人工费、材料费、机械费、措施费、管理费、利润、风险费、安全文明施工费、规费、税金等所有费用 [工作内容] 1.垫层铺筑 2.模板制作、安装、拆除 3.混凝土拌和、运输、浇筑、养护 4.井圈、井盖安装 5.盖板安装 6.踏步安装 7.防水、止水 | 座 | 2 | 2088.8 | 4177.6
二 | 马鞍村便民公厕 |  |  |  |  | 185860.84
1 | 平整场地 | [项目特征] 1.土壤类别:综合考虑 2.弃土运距:综合考虑 3.取土运距:综合考虑 4.此全费用综合单价包含人工费、材料费、机械费、措施费、管理费、利润、风险费、安全文明施工费、规费、税金等所有费用 [工作内容] 1.土方挖填 2.场地找平 3.场内运输 | m2 | 35.6 | 2.62 | 93.27
2 | 挖沟槽土石方 | [项目特征] 1.土石类别:综合考虑 2.开挖方式:人工、机械综合考虑 3.挖方深度:综合考虑 4.场内运距:综合考虑 5.此全费用综合单价包含人工费、材料费、机械费、措施费、管理费、利润、风险费、安全文明施工费、规费、税金等所有费用 [工作内容] 1.排地表水 2.土石方开挖 3.围护(挡土板)及拆除 4.基底钎探 5.场内运输 | m3 | 37.97 | 22.96 | 871.79
3 | 坑槽回填方 | [项目特征] 1.密实度要求:满足设计及规范要求 2.填方材料品种:综合考虑 3.填方粒径要求:满足设计及规范要求 4.填方来源、运距:综合考虑 5.此全费用综合单价包含人工费、材料费、机械费、措施费、管理费、利润、风险费、安全文明施工费、规费、税金等所有费用 [工作内容] 1.运输 2.回填 3.压实 | m3 | 25.06 | 62.89 | 1576.02
4 | 回填方 | [项目特征] 1.密实度要求:满足设计及规范要求 2.填方材料品种:满足设计及规范要求 3.填方粒径要求:满足设计及规范要求 4.填方来源、运距:综合考虑 5.此全费用综合单价包含人工费、材料费、机械费、措施费、管理费、利润、风险费、安全文明施工费、规费、税金等所有费用 [工作内容] 1.运输 2.回填 3.压实 | m3 | 6.14 | 41.38 | 254.07
5 | 余方弃置（起运2km） | [项目特征] 1.废弃料品种:不能利用的土石方及建筑垃圾 2.运距:起运2km 3.此全费用综合单价包含人工费、材料费、机械费、措施费、管理费、利润、风险费、安全文明施工费、规费、税金等所有费用 [工作内容] 1.余方点装料运输至弃置点 | m3 | 6.77 | 22.35 | 151.31
6 | 余方弃置（每增运1km） | [项目特征] 1.废弃料品种:不能利用的土石方及建筑垃圾 2.运距:每增运1km 3.此全费用综合单价包含人工费、材料费、机械费、措施费、管理费、利润、风险费、安全文明施工费、规费、税金等所有费用 [工作内容] 1.余方点装料运输至弃置点 | m3 | 6.77 | 4.23 | 28.64
7 | 多孔砖墙 | [项目特征] 1.砖品种、规格、强度等级:M5多孔砖 2.墙体类型:综合考虑 3.砂浆强度等级、配合比:M5水泥砂浆 4.墙身防潮:应在室内板面以下60MM处做1:3水泥砂浆加5%防水剂防潮层 5.其他:满足设计及规范要求 6.此全费用综合单价包含人工费、材料费、机械费、措施费、管理费、利润、风险费、安全文明施工费、规费、税金等所有费用 [工作内容] 1.砂浆制作、运输 2.砌砖 3.刮缝 4.砖压顶砌筑 5.墙身防潮 6.材料运输 | m3 | 28.98 | 668.3 | 19367.33
8 | 砌块墙钢丝网加固 | [项目特征] 1.材料品种、规格:镀锌钢丝网 2.加固方式:满足设计及规范要求 3.此全费用综合单价包含人工费、材料费、机械费、措施费、管理费、利润、风险费、安全文明施工费、规费、税金等所有费用 [工作内容] 1.铺贴 2.铆固 | m2 | 9.72 | 10.16 | 98.76
9 | 垫层C15 | [项目特征] 1.混凝土种类:商品砼 2.混凝土强度等级:C15 3.泵送方式:综合考虑 4.其他:满足设计及规范要求 5.此全费用综合单价包含人工费、材料费、机械费、措施费、管理费、利润、风险费、安全文明施工费、规费、税金等所有费用 [工作内容] 1.模板及支撑制作、安装、拆除、堆放、运输及清理模内杂物、刷隔离剂等 2.混凝土制作、运输、浇筑、振捣、养护 | m3 | 2.67 | 496.66 | 1326.08
10 | 垫层C20细石砼 | [项目特征] 1.混凝土种类:商品砼 2.混凝土强度等级:C20细石混凝土 3.泵送方式:综合考虑 4.其他:满足设计及规范要求 5.此全费用综合单价包含人工费、材料费、机械费、措施费、管理费、利润、风险费、安全文明施工费、规费、税金等所有费用 [工作内容] 1.模板及支撑制作、安装、拆除、堆放、运输及清理模内杂物、刷隔离剂等 2.混凝土制作、运输、浇筑、振捣、养护 | m3 | 0.36 | 507.9 | 182.84
11 | 带形基础 | [项目特征] 1.混凝土种类:商品砼 2.混凝土强度等级:C20 3.泵送方式:综合考虑 4.其他:满足设计及规范要求 5.此全费用综合单价包含人工费、材料费、机械费、措施费、管理费、利润、风险费、安全文明施工费、规费、税金等所有费用 [工作内容] 1.模板及支撑制作、安装、拆除、堆放、运输及清理模内杂物、刷隔离剂等 2.混凝土制作、运输、浇筑、振捣、养护 | m3 | 10.15 | 797.86 | 8098.28
12 | 构造柱 | [项目特征] 1.混凝土种类:商品砼 2.混凝土强度等级:C30 3.泵送方式:综合考虑 4.其他:满足设计及规范要求 5.此全费用综合单价包含人工费、材料费、机械费、措施费、管理费、利润、风险费、安全文明施工费、规费、税金等所有费用 [工作内容] 1.模板及支架(撑)制作、安装、拆除、堆放、运输及清理模内杂物、刷隔离剂等 2.混凝土制作、运输、浇筑、振捣、养护 | m3 | 2.52 | 1124.87 | 2834.67
13 | 圈梁 | [项目特征] 1.混凝土种类:商品砼 2.混凝土强度等级:C30 3.泵送方式:综合考虑 4.其他:满足设计及规范要求 5.此全费用综合单价包含人工费、材料费、机械费、措施费、管理费、利润、风险费、安全文明施工费、规费、税金等所有费用 [工作内容] 1.模板及支架(撑)制作、安装、拆除、堆放、运输及清理模内杂物、刷隔离剂等 2.混凝土制作、运输、浇筑、振捣、养护 | m3 | 6.09 | 1296.16 | 7893.61
14 | 过梁 | [项目特征] 1.混凝土种类:商品砼 2.混凝土强度等级:C30 3.泵送方式:综合考虑 4.其他:满足设计及规范要求 5.此全费用综合单价包含人工费、材料费、机械费、措施费、管理费、利润、风险费、安全文明施工费、规费、税金等所有费用 [工作内容] 1.模板及支架(撑)制作、安装、拆除、堆放、运输及清理模内杂物、刷隔离剂等 2.混凝土制作、运输、浇筑、振捣、养护 | m3 | 0.55 | 1785.84 | 982.21
15 | 现浇板 | [项目特征] 1.混凝土种类:商品砼 2.混凝土强度等级:C30 3.泵送方式:综合考虑 4.其他:满足设计及规范要求 5.此全费用综合单价包含人工费、材料费、机械费、措施费、管理费、利润、风险费、安全文明施工费、规费、税金等所有费用 [工作内容] 1.模板及支架(撑)制作、安装、拆除、堆放、运输及清理模内杂物、刷隔离剂等 2.混凝土制作、运输、浇筑、振捣、养护 | m3 | 3.39 | 1153.2 | 3909.35
16 | 悬挑板 | [项目特征] 1.混凝土种类:商品砼 2.混凝土强度等级:C30 3.泵送方式:综合考虑 4.其他:满足设计及规范要求 5.此全费用综合单价包含人工费、材料费、机械费、措施费、管理费、利润、风险费、安全文明施工费、规费、税金等所有费用 [工作内容] 1.模板及支架(撑)制作、安装、拆除、堆放、运输及清理模内杂物、刷隔离剂等 2.混凝土制作、运输、浇筑、振捣、养护 | m3 | 3.5 | 1164.36 | 4075.26
17 | 现浇构件钢筋 | [项目特征] 1.钢筋种类、规格:综合考虑 2.连接方式:综合考虑 3.连接接头:含在清单单价内 4.其他:满足设计及规范要求 5.此全费用综合单价包含人工费、材料费、机械费、措施费、管理费、利润、风险费、安全文明施工费、规费、税金等所有费用 [工作内容] 1.钢筋制作、运输 2.钢筋安装 3.焊接(绑扎)机械连接等 | t | 2.165 | 6933.92 | 15011.94
18 | 散水、坡道 | [项目特征] 1.面层厚度:100mm厚混凝土提奖抹面 2.混凝土种类:商品砼 3.混凝土强度等级:C15 4.变形缝填塞材料种类:密封膏嵌缝 5.泵送方式:综合考虑 6.其它:参见西南11J812-7页-4 7.此全费用综合单价包含人工费、材料费、机械费、措施费、管理费、利润、风险费、安全文明施工费、规费、税金等所有费用 [工作内容] 1.地基夯实 2.模板及支撑制作、安装、拆除、堆放、运输及清理模内杂物、刷隔离剂等 3.混凝土制作、运输、浇筑、振捣、养护 4.变形缝填塞 | m2 | 14.32 | 88.8 | 1271.62
19 | 成品套装实木门 | [项目特征] 1.门种类:成品套装实木门 2.门代号及洞口尺寸:M1021，1000mm*2100mm 3.塞缝:满足设计要求 4.门套、五金等:满足设计要求 5.其它:满足设计要求 6.此全费用综合单价包含人工费、材料费、机械费、措施费、管理费、利润、风险费、安全文明施工费、规费、税金等所有费用 [工作内容] 1.门安装 2.塞缝 3.五金安装 | 樘 | 2 | 1084.66 | 2169.32
20 | 铝合金推拉门 | [项目特征] 1.门代号及洞口尺寸:M1521，1500mm*2100mm 2.门框或扇外围尺寸:详设计 3.门框、扇材质:灰色铝合金框 4.玻璃品种、厚度:6透明+9A+6透明玻璃 5.此全费用综合单价包含人工费、材料费、机械费、措施费、管理费、利润、风险费、安全文明施工费、规费、税金等所有费用 [工作内容] 1.门安装 2.五金安装 3.玻璃安装 4.塞缝 | 樘 | 1 | 1531.48 | 1531.48
21 | 金属(塑钢、断桥)窗 | [项目特征] 1.窗代号及洞口尺寸:综合考虑 2.框、扇材质:多腔塑料窗框 Kf=2.0 3.玻璃品种、厚度:6透明+9A+6透明 4.性能要求:抗风压性能分级为4级;气密性能分级为4级,水密性能分级为3级; 5.其它:满足设计要求 6.此全费用综合单价包含人工费、材料费、机械费、措施费、管理费、利润、风险费、安全文明施工费、规费、税金等所有费用 [工作内容] 1.窗安装 2.塞缝 3.五金、玻璃安装 | m2 | 6.48 | 399.12 | 2586.3
22 | 8厚钢化镀膜玻璃装饰窗 | [项目特征] 1.窗代号及洞口尺寸:综合考虑 2.框、扇材质:多腔塑料窗框 Kf=2.0 3.玻璃品种、厚度:8厚钢化镀膜玻璃装饰窗 4.其它:满足设计要求 5.此全费用综合单价包含人工费、材料费、机械费、措施费、管理费、利润、风险费、安全文明施工费、规费、税金等所有费用 [工作内容] 1.窗安装 2.塞缝 3.五金、玻璃安装 | m2 | 5.1 | 364.9 | 1860.99
23 | 屋面卷材防水（4厚SBS防水卷材） | [项目特征] 1.卷材品种、规格、厚度:SBS改性沥青防水卷材,厚4mm 2.防水层做法:综合考虑 3.其他:满足设计及规范要求 4.此全费用综合单价包含人工费、材料费、机械费、措施费、管理费、利润、风险费、安全文明施工费、规费、税金等所有费用 [工作内容] 1.基层处理 2.刷底油 3.铺油毡卷材、接缝 | m2 | 35.6 | 50.38 | 1793.53
24 | 屋面刚性层 | [项目特征] 1.刚性层厚度:40厚 2.混凝土种类:商品混凝土 3.混凝土强度等级:C20细石混凝土 4.嵌缝材料种类:满足设计及规范要求 5.钢筋规格、型号:配Φ6或冷拔Φ4的Ⅰ级钢，双向@150，钢筋网片绑扎或点焊（设分格缝） 6.隔离层:土工布 7.找平层:20厚1:3水泥砂浆找平层 8.找坡层:最薄30厚LC5.0轻集料混凝土2%找坡层 9.做法详见:详见西南18J201之12页之A1 10.此全费用综合单价包含人工费、材料费、机械费、措施费、管理费、利润、风险费、安全文明施工费、规费、税金等所有费用 [工作内容] 1.基层处理 2.混凝土制作、运输、铺筑、养护 3.钢筋制安 4.找平层 5.土工布施工 | m2 | 30.57 | 125.06 | 3823.08
25 | 楼(地)面涂膜防水（一布四涂） | [项目特征] 1.防水膜品种:聚氨酯防水层1.2厚(一布四涂) 2.涂膜厚度、遍数:1.2厚(一布四涂) 3.增强材料种类:满足设计及规范要求 4.反边高度:300mm 5.此全费用综合单价包含人工费、材料费、机械费、措施费、管理费、利润、风险费、安全文明施工费、规费、税金等所有费用 [工作内容] 1.基层处理 2.刷基层处理剂 3.铺布、喷涂防水层 | m2 | 52.48 | 33.51 | 1758.6
26 | 平面砂浆找平层 | [项目特征] 1.找平层厚度:20厚 2.砂浆种类及配合比:1:3水泥砂浆找平层 3.此全费用综合单价包含人工费、材料费、机械费、措施费、管理费、利润、风险费、安全文明施工费、规费、税金等所有费用 [工作内容] 1.基层清理 2.抹找平层 3.材料运输 | m2 | 11.68 | 26.55 | 310.1
27 | 陶粒混凝土垫层 | [项目特征] 1.混凝土种类:陶粒混凝土 2.混凝土强度等级:LC5.0 3.此全费用综合单价包含人工费、材料费、机械费、措施费、管理费、利润、风险费、安全文明施工费、规费、税金等所有费用 [工作内容] 1.模板及支撑制作、安装、拆除、堆放、运输及清理模内杂物、刷隔离剂等 2.混凝土制作、运输、浇筑、振捣、养护 | m3 | 3.58 | 718.57 | 2572.48
28 | 800*800防滑彩色釉面砖 | [项目特征] 1.结合层厚度、砂浆配合比:25厚1:4干硬性水泥砂浆 2.面层材料品种、规格、颜色:800*800防滑彩色釉面砖 3.嵌缝材料种类:综合考虑 4.其他:满足设计及规范要求 5.此全费用综合单价包含人工费、材料费、机械费、措施费、管理费、利润、风险费、安全文明施工费、规费、税金等所有费用 [工作内容] 1.基层清理 2.面层铺设、磨边 3.嵌缝 4.材料运输 | m2 | 30.69 | 118.95 | 3650.58
29 | 300*450瓷砖墙面 | [项目特征] 1.墙体类型:内砖墙 2.抹灰层:9厚1:3水泥砂浆打底压实抹平 3.安装方式:20mm厚1：3水泥砂浆 4.面层材料品种、规格、颜色:300*450mm8厚釉面砖(粘贴前浸水2小时上)，白水泥擦缝 5.缝宽、嵌缝材料种类:综合考虑 6.其他:满足设计及规范要求 7.此全费用综合单价包含人工费、材料费、机械费、措施费、管理费、利润、风险费、安全文明施工费、规费、税金等所有费用 [工作内容] 1.基层清理 2.基层抹灰 3.砂浆制作、运输 4.粘结层铺贴 5.面层安装 6.嵌缝 | m2 | 56.25 | 163.03 | 9170.44
30 | 白色乳胶漆内墙面 | [项目特征] 1.层抹灰层:7厚1:3水泥砂浆打底扫毛，6厚1:3水泥砂浆垫层找平，5厚1:2.5水泥砂浆罩面磨光 2.腻子种类:分遍满刮腻子达2~3mm厚，找平磨光 3.油漆品种、刷漆遍数:白色乳胶漆，一底两面 4.部位:内墙面 5.此全费用综合单价包含人工费、材料费、机械费、措施费、管理费、利润、风险费、安全文明施工费、规费、税金等所有费用 [工作内容] 1.基层清理 2.基层抹灰 3.刮腻子 4.刷防护材料、油漆 | m2 | 86.69 | 59.77 | 5181.46
31 | 灰色外墙漆 | [项目特征] 1.基层类型:综合考虑 2.喷刷涂料部位:外墙面 3.混凝土基层处理:刷界面处理剂 4.基层抹灰:13厚1:3水泥砂浆打底，两次成活，扫毛或划出纹道 5.基层面层:7厚1:2.5水泥砂浆找平铁抹压光水刷出小麻面 6.涂料品种、喷刷遍数:灰色外墙乳胶漆两遍（外墙用） 7.划线:白色乳胶漆画装饰线(业主认可)，外墙划线宽度为5mm宽，画为300*450cm的矩形 8.其他:详见西南18J516之114-115页5310/5311，其它满足设计及规范要求 9.此全费用综合单价包含人工费、材料费、机械费、措施费、管理费、利润、风险费、安全文明施工费、规费、税金等所有费用 [工作内容] 1.基层清理 2.刮腻子 3.刷、喷涂料 4.基层抹灰 | m2 | 190.29 | 102.43 | 19491.4
32 | 天棚乳胶漆 | [项目特征] 1.基层类型:现浇钢筋混凝土板底面基层找补.清理 2.腻子种类:2~3mm厚柔性腻子分遍刮平 3.防护材料种类:综合考虑 4.油漆品种、刷漆遍数:白色乳胶漆，一底两面 5.部位:天棚 6.其他:详见西南18J515之69页之P10，满足设计及规范要求 7.此全费用综合单价包含人工费、材料费、机械费、措施费、管理费、利润、风险费、安全文明施工费、规费、税金等所有费用 [工作内容] 1.基层清理 2.刮腻子 3.刷防护材料、油漆 | m2 | 28.32 | 43.37 | 1228.24
33 | 成品蹲位隔断 | [项目特征] 1.隔断材料品种、规格、颜色:抗倍特蜂窝板 2.配件品种、规格:综合考虑 3.其他:卫生间蹲位隔断尺寸高度2m,厚度2cm,隔断离地面以上0.1m安装,门宽度尺寸不小于0.7m;小便器隔断尺寸0.5*1.2m,隔断离地面以上0.4m安装;隔断(门)材质均采用抗倍特蜂窝板(抗倍特板和铝蜂窝板的优点,具有不易变形,外观大气,防火防潮等优点,深受广大消费者喜欢),隔断上设置挂钩,挂钩承重不小于20kg。 4.此全费用综合单价包含人工费、材料费、机械费、措施费、管理费、利润、风险费、安全文明施工费、规费、税金等所有费用 [工作内容] 1.隔断运输、安装 2.嵌缝、塞口 | 间 | 6 | 895.58 | 5373.48
34 | 成品小便隔断 | [项目特征] 1.隔断材料品种、规格、颜色:抗倍特蜂窝板 2.配件品种、规格:综合考虑 3.其他:满足设计及规范要求 4.此全费用综合单价包含人工费、材料费、机械费、措施费、管理费、利润、风险费、安全文明施工费、规费、税金等所有费用 [工作内容] 1.隔断运输、安装 2.嵌缝、塞口 3.刷防护层 | 间 | 3 | 236.22 | 708.66
35 | 盥洗台 | [项目特征] 1.面板:面板为黑金沙花岗石 2.支架、配件品种、规格:洗手盆做法参16J914-1,XT12 3.此全费用综合单价包含人工费、材料费、机械费、措施费、管理费、利润、风险费、安全文明施工费、规费、税金等所有费用 [工作内容] 1.台面及支架运输、安装 2.杆、环、盒、配件安装 3.刷油漆 | m2 | 1.54 | 976.84 | 1504.33
36 | 玻璃雨篷 | [项目特征] 1.玻璃雨篷固定方式:满足设计及规费要求 2.预埋铁件:满足设计及规费要求 3.龙骨材料种类、规格、中距:钢材Q235B,焊条采用E43型,焊缝质量等级二级,锚栓应在主体结构施工中预埋。方钢管之间采用4mm厚角焊缝连接。其余项设计 4.玻璃材料品种、规格:雨棚玻璃采用5+0.76+5厚钢化夹胶玻璃,玻璃与钢架的连接构造详见西南18J516第11页2号节点,玻璃向外侧1%找坡,玻璃伸至外墙面,采用硅酮密封胶与外墙密封。 5.嵌缝材料种类:满足设计及规费要求 6.防护材料种类:龙骨2遍氟碳漆,其他满足设计及规费要求 7.此全费用综合单价包含人工费、材料费、机械费、措施费、管理费、利润、风险费、安全文明施工费、规费、税金等所有费用 [工作内容] 1.龙骨基层安装 2.面层安装 3.刷防护材料、油漆 | m2 | 2.37 | 1278.47 | 3029.97
37 | 综合脚手架 | [项目特征] 1.建筑结构形式:综合考虑 2.檐口高度:综合考虑 3.此全费用综合单价包含人工费、材料费、机械费、措施费、管理费、利润、风险费、安全文明施工费、规费、税金等所有费用 [工作内容] 1.场内、场外材料搬运 2.搭、拆脚手架、斜道、上料平台 3.安全网的铺设 4.选择附墙点与主体连接 5.测试电动装置、安全锁等 6.拆除脚手架后材料的堆放 | m2 | 36.6 | 29.85 | 1092.51
38 | 垂直运输 | [项目特征] 1.建筑物建筑类型及结构形式:综合考虑 2.地下室建筑面积:综合考虑 3.建筑物檐口高度、层数:综合考虑 4.此全费用综合单价包含人工费、材料费、机械费、措施费、管理费、利润、风险费、安全文明施工费、规费、税金等所有费用 [工作内容] 1.在施工工期内完成全部工程项目所需要的垂直运输机械台班 2.合同工期期间垂直运输机械的修理与保养 | m2 | 36.6 | 29.52 | 1080.43
39 | 有效容积9m3化粪池 | [项目特征] 1.垫层:C15混凝土垫层 2.混凝土强度等级:C25混凝土池底板及池壁、盖板 3.井盖井座:DN800球墨铸铁井盖(D400，承载力400KN)及井座（加锁型） 4.防水、抗渗要求:20mm厚水泥砂浆防水 5.其它:详图集03S702-G4-9SQF 6.此全费用综合单价包含人工费、材料费、机械费、措施费、管理费、利润、风险费、安全文明施工费、规费、税金等所有费用 [工作内容] 1.基坑开挖、回填 2.模板及支架(撑)制作、安装、拆除、堆放、运输及清理模内杂物、刷隔离剂等 3.混凝土制作、运输、浇筑、振捣、养护 4.井圈及盖板安装 5.图集及规范要求的其它内容 | 座 | 1 | 23995.53 | 23995.53
40 | 天棚灯 | [项目特征] 1.名称:天棚灯 2.规格:30W,LED 3.安装形式:吸顶安装 4.此全费用综合单价包含人工费、材料费、机械费、措施费、管理费、利润、风险费、安全文明施工费、规费、税金等所有费用 [工作内容] 1.本体安装 | 套 | 5 | 102.46 | 512.3
41 | 照明配电箱MWAL | [项目特征] 1.名称:照明配电箱MWAL 2.规格:详见配电箱系统图 3.基础形式、材质、规格:满足设计及规范要求 4.接线端子材质、规格:详见配电箱系统图 5.端子板外部接线材质、规格:详见配电箱系统图 6.安装方式:安装高度为1.5米 7.此全费用综合单价包含人工费、材料费、机械费、措施费、管理费、利润、风险费、安全文明施工费、规费、税金等所有费用 [工作内容] 1.本体安装 2.基础型钢制作、安装 3.焊、压接线端子 4.补刷(喷)油漆 5.接地 | 台 | 1 | 426.88 | 426.88
42 | 电力电缆YJV-0.6/1KV-5*10mm2 | [项目特征] 1.名称:电力电缆 2.规格:YJV-0.6/1KV-5*10mm2 3.电压等级(kV):0.6/1KV 4.此全费用综合单价包含人工费、材料费、机械费、措施费、管理费、利润、风险费、安全文明施工费、规费、税金等所有费用 [工作内容] 1.电缆敷设 2.揭(盖)盖板 | m | 20 | 45.99 | 919.8
43 | 避雷网 热镀锌扁钢-40x4 | [项目特征] 1.名称:避雷网 2.材质:热镀锌扁钢 3.规格:-40x4 4.此全费用综合单价包含人工费、材料费、机械费、措施费、管理费、利润、风险费、安全文明施工费、规费、税金等所有费用 [工作内容] 1.避雷网制作、安装 2.跨接 3.混凝土块制作 4.补刷(喷)油漆 | m | 30 | 28.46 | 853.8
44 | 接地母线 热镀锌扁钢-40x4 | [项目特征] 1.名称:接地母线 2.材质:热镀锌扁钢 3.规格:-40x4 4.此全费用综合单价包含人工费、材料费、机械费、措施费、管理费、利润、风险费、安全文明施工费、规费、税金等所有费用 [工作内容] 1.接地母线制作、安装 2.补刷(喷)油漆 | m | 30 | 31.17 | 935.1
45 | 等电位端子箱DP-2 | [项目特征] 1.名称:等电位端子箱 2.此全费用综合单价包含人工费、材料费、机械费、措施费、管理费、利润、风险费、安全文明施工费、规费、税金等所有费用 [工作内容] 1.本体安装 | 台 | 1 | 75.91 | 75.91
46 | 双联二三级暗装插座 | [项目特征] 1.名称:双联二三级暗装插座 2.规格:220V 3.此全费用综合单价包含人工费、材料费、机械费、措施费、管理费、利润、风险费、安全文明施工费、规费、税金等所有费用 [工作内容] 1.本体安装 2.接线 | 个 | 1 | 102.58 | 102.58
47 | 单联单控开关 | [项目特征] 1.名称:单联单控开关 2.规格:220V 10A 3.安装方式:满足设计及相关规范要求 4.此全费用综合单价包含人工费、材料费、机械费、措施费、管理费、利润、风险费、安全文明施工费、规费、税金等所有费用 [工作内容] 1.本体安装 2.接线 | 个 | 1 | 27.92 | 27.92
48 | 双联单控开关 | [项目特征] 1.名称:三联单控开关 2.规格:220V 10A 3.安装方式:满足设计及相关规范要求 4.此全费用综合单价包含人工费、材料费、机械费、措施费、管理费、利润、风险费、安全文明施工费、规费、税金等所有费用 [工作内容] 1.本体安装 2.接线 | 个 | 2 | 30.16 | 60.32
49 | 配管FPC15 | [项目特征] 1.名称:配管 2.材质:FPC 3.规格:FPC15 4.敷设方式:综合考虑 5.此全费用综合单价包含人工费、材料费、机械费、措施费、管理费、利润、风险费、安全文明施工费、规费、税金等所有费用 [工作内容] 1.电线管路敷设 2.钢索架设(拉紧装置安装) 3.砖墙开沟槽 4.接地 | m | 48.82 | 11.64 | 568.26
50 | 配管SC32 | [项目特征] 1.名称:配管 2.材质:SC 3.规格:SC32 4.敷设方式:综合考虑 5.此全费用综合单价包含人工费、材料费、机械费、措施费、管理费、利润、风险费、安全文明施工费、规费、税金等所有费用 [工作内容] 1.电线管路敷设 2.钢索架设(拉紧装置安装) 3.砖墙开沟槽 4.接地 | m | 20 | 22.46 | 449.2
51 | 配线BV-2.5mm2 | [项目特征] 1.名称:配线 2.型号:BV-2.5mm2 3.此全费用综合单价包含人工费、材料费、机械费、措施费、管理费、利润、风险费、安全文明施工费、规费、税金等所有费用 [工作内容] 1.配线 2.钢索架设(拉紧装置安装) 3.支持体(夹板、绝缘子、槽板等)安装 | m | 47.22 | 3.74 | 176.6
52 | 配线BV-4mm2 | [项目特征] 1.名称:配线 2.型号:BV-4mm2 3.此全费用综合单价包含人工费、材料费、机械费、措施费、管理费、利润、风险费、安全文明施工费、规费、税金等所有费用 [工作内容] 1.配线 2.钢索架设(拉紧装置安装) 3.支持体(夹板、绝缘子、槽板等)安装 | m | 75.63 | 4.01 | 303.28
53 | 1.25MpaPPR管 DN20 | [项目特征] 1.安装部位:室内 2.介质:给水 3.材质、规格:1.25MpaPPR管 DN20 4.连接形式:热熔连接 5.压力试验及吹、洗设计要求:满足设计及相关规范要求 6.此全费用综合单价包含人工费、材料费、机械费、措施费、管理费、利润、风险费、安全文明施工费、规费、税金等所有费用 [工作内容] 1.管道安装 2.管件安装 3.塑料卡固定 4.阻火圈安装 5.压力试验 6.吹扫、冲洗 7.警示带铺设 | m | 34.95 | 25.66 | 896.82
54 | 1.25MpaPPR管 DN32 | [项目特征] 1.安装部位:室内 2.介质:给水 3.材质、规格:1.25MpaPPR管 DN32 4.连接形式:热熔 5.压力试验及吹、洗设计要求:满足设计及相关规范要求 6.此全费用综合单价包含人工费、材料费、机械费、措施费、管理费、利润、风险费、安全文明施工费、规费、税金等所有费用 [工作内容] 1.管道安装 2.管件安装 3.塑料卡固定 4.阻火圈安装 5.压力试验 6.吹扫、冲洗 7.警示带铺设 | m | 50 | 28.51 | 1425.5
55 | UPVC排水管 De160 | [项目特征] 1.安装部位:室外 2.介质:污水 3.材质、规格:UPVC排水管 De160 4.连接形式:粘接 5.此全费用综合单价包含人工费、材料费、机械费、措施费、管理费、利润、风险费、安全文明施工费、规费、税金等所有费用 [工作内容] 1.管道安装 2.管件安装 3.塑料卡固定 4.阻火圈安装 5.压力试验 6.吹扫、冲洗 7.警示带铺设 | m | 40 | 55.02 | 2200.8
56 | UPVC排水管 De75 | [项目特征] 1.安装部位:室外 2.介质:污水 3.材质、规格:UPVC排水管 De75 4.连接形式:粘接 5.此全费用综合单价包含人工费、材料费、机械费、措施费、管理费、利润、风险费、安全文明施工费、规费、税金等所有费用 [工作内容] 1.管道安装 2.管件安装 3.塑料卡固定 4.阻火圈安装 5.压力试验 6.吹扫、冲洗 7.警示带铺设 | m | 18.91 | 21.38 | 404.3
57 | 陶瓷洗手盆 | [项目特征] 1.材质:陶瓷 2.规格、类型:洗脸盆 3.组装形式:成套 4.附件名称、数量:综合考虑 5.其他:洗手盆安装做法详见图集16J914-1-XT11、XT12 6.此全费用综合单价包含人工费、材料费、机械费、措施费、管理费、利润、风险费、安全文明施工费、规费、税金等所有费用 [工作内容] 1.器具安装 2.附件安装 | 组 | 2 | 544.96 | 1089.92
58 | 坐便器 | [项目特征] 1.材质:陶瓷 2.规格、类型:坐便器 3.组装形式:成套 4.附件名称、数量:综合考虑 5.其他:坐便器（马桶）安装做法详见图集16J914-1-XT17 6.此全费用综合单价包含人工费、材料费、机械费、措施费、管理费、利润、风险费、安全文明施工费、规费、税金等所有费用 [工作内容] 1.器具安装 2.附件安装 | 组 | 2 | 839.59 | 1679.18
59 | 陶瓷蹲便器（带存水弯） | [项目特征] 1.材质:陶瓷 2.规格、类型:蹲便器 3.组装形式:成套 4.附件名称、数量:综合考虑 5.其他:蹲便器安装做法详见图集16J914-1-XT18、XT19 6.此全费用综合单价包含人工费、材料费、机械费、措施费、管理费、利润、风险费、安全文明施工费、规费、税金等所有费用 [工作内容] 1.器具安装 2.附件安装 | 组 | 4 | 751.71 | 3006.84
60 | 感应式小便器 | [项目特征] 1.材质:陶瓷 2.规格、类型:感应式小便器 3.组装形式:成套 4.附件名称、数量:综合考虑 5.其他:安装做法详见图集16J914-1-XT15 6.此全费用综合单价包含人工费、材料费、机械费、措施费、管理费、利润、风险费、安全文明施工费、规费、税金等所有费用 [工作内容] 1.器具安装 2.附件安装 | 组 | 3 | 718.8 | 2156.4
61 | 拖帕池 | [项目特征] 1.规格、类型:拖帕池 2.组装形式:成套 3.其它:安装做法详见图集16J914-1-XT24 4.此全费用综合单价包含人工费、材料费、机械费、措施费、管理费、利润、风险费、安全文明施工费、规费、税金等所有费用 [工作内容] 1.器具安装 2.附件安装 | 组 | 1 | 279.2 | 279.2
62 | DN20IC卡水表（含表前、后阀） | [项目特征] 1.安装部位(室内外):室外 2.型号、规格:DN20IC卡水表（含表前、后阀） 3.连接形式:螺纹 4.此全费用综合单价包含人工费、材料费、机械费、措施费、管理费、利润、风险费、安全文明施工费、规费、税金等所有费用 [工作内容] 1.组装 | 个 | 1 | 226.44 | 226.44
63 | DN20水龙头 | [项目特征] 1.材质:铜 2.型号、规格:DN20水龙头 3.此全费用综合单价包含人工费、材料费、机械费、措施费、管理费、利润、风险费、安全文明施工费、规费、税金等所有费用 [工作内容] 1.安装 | 个 | 3 | 30.39 | 91.17
64 | 角阀DN20 | [项目特征] 1.规格:角阀DN20 2.此全费用综合单价包含人工费、材料费、机械费、措施费、管理费、利润、风险费、安全文明施工费、规费、税金等所有费用 [工作内容] 1.安装 2.调试 | 个 | 12 | 54.64 | 655.68
65 | 球阀DN20 | [项目特征] 1.规格:球阀DN20 2.此全费用综合单价包含人工费、材料费、机械费、措施费、管理费、利润、风险费、安全文明施工费、规费、税金等所有费用 [工作内容] 1.安装 2.调试 | 个 | 2 | 53.68 | 107.36
66 | 地漏DN50 | [项目特征] 1.材质:塑料 2.型号、规格:地漏DN50 3.此全费用综合单价包含人工费、材料费、机械费、措施费、管理费、利润、风险费、安全文明施工费、规费、税金等所有费用 [工作内容] 1.安装 | 个 | 3 | 37.24 | 111.72
67 | 方形检查井 | [项目特征] 1.垫层、基础材质及厚度:C15混凝土垫层100mm 2.混凝土强度等级:C25 3.盖板材质、规格:Φ700铸铁井盖 4.井盖、井圈材质及规格:C30混凝土井圈 5.踏步材质、规格:铸铁成品踏步 6.防渗、防水要求:内外采用1:2防水砂浆抹面 7.其它:详见图集06MS201-3第38页 8.此全费用综合单价包含人工费、材料费、机械费、措施费、管理费、利润、风险费、安全文明施工费、规费、税金等所有费用 [工作内容] 1.垫层铺筑 2.模板制作、安装、拆除 3.混凝土拌和、运输、浇筑、养护 4.井圈、井盖安装 5.盖板安装 6.踏步安装 7.防水、止水 | 座 | 2 | 2088.8 | 4177.6
以上所有单价为全费用单价，包含人工费、材料费、机械费、运输费、装卸费、保险费、材料检测费、采保费、管理费、利润、措施费（包含安全文明施工费）、规费、税金等完成本项清单所需的一切费用。