## 表-09 分部分项工程项目清单计价表
福禄镇龙宝村水果收购场建设项目全费用单价审核表
制表单位：区财政局 |  |  |  |  | 金额单位：元
序号 | 项目名称 | 项目特征 | 单位 | 工程量 | 综合单价 | 合价
| 合计 |  |  |  |  | 289570.15
1 | 挖土方 | [项目特征] 1.土壤类别:土方 2.开挖方式:机械开挖 3.场内运距:综合 [工作内容] 1.排地表水 2.土方开挖 3.围护(挡土板)及拆除 4.基底钎探 5.场内运输 | m3 | 387 | 3.89 | 1505.43
2 | 挖石方 | [项目特征] 1.土壤类别:软质岩 2.开挖方式:机械开挖 3.场内运距:综合 [工作内容] 1.排地表水 2.石方凿打、开挖 3.围护(挡土板)及拆除 4.基底钎探 5.场内运输 | m3 | 873 | 61.04 | 53287.92
3 | 平整场地 | [项目特征] 1.土壤类别:综合考虑 2.弃土运距:综合考虑 [工作内容] 1.土方挖填 2.场地找平 3.场内运输 | m2 | 2340 | 0.92 | 2152.8
4 | 水泥稳定碎石 | [项目特征] 1.水稳层厚度:20cm 2.水稳层种类:商品水稳层 [工作内容] 1.放线,摊铺、压实、养护。 | m2 | 1200 | 66.04 | 79248
5 | 透油层 | [项目特征] 1.喷油量:1.0kg/m2 [工作内容] 1.清理下承面 2.喷油、布料 3.压实 | m2 | 1200 | 3.84 | 4608
6 | 沥青混凝土 | [项目特征] 1.沥青混凝土种类:AC20粗粒式沥青混凝土 2.厚度:5cm [工作内容] 1.清理下承面 2.拌和、运输 3.摊铺、整型 4.压实 | m2 | 1200 | 56.48 | 67776
7 | 沥青混凝土 | [项目特征] 1.沥青混凝土种类:AC13细粒式沥青混凝土 2.厚度:3cm [工作内容] 1.清理下承面 2.拌和、运输 3.摊铺、整型 4.压实 | m2 | 1200 | 38.51 | 46212
8 | 彩钢房顶 | [工作内容] 1.立柱制作安装 2.屋架制作安装 3.彩钢瓦屋面铺设 | m2 | 247.25 | 80 | 19780
9 | 彩钢围面 | [工作内容] 1.围面制作、铺设 | m2 | 300 | 50 | 15000