## 东岳体育公园运动七区场地维修全费用单价审核表
东岳体育公园运动七区场地维修全费用单价审核表
制表单位：区财政局 |  |  |  |  | 金额单位：元
编号 | 工程项目及名称 | 项目特征及工作内容 | 单位 | 工程量 | 全费用 综合单价 | 合价
合计 |  | 407574.37
1 | 硬地丙烯酸塑胶跑道 | [项目特征] 1.涂刷部位:塑胶跑道 2.厚度:2mm厚 3.底层涂料的种类、遍数:丙烯酸复合底涂两层,界面层滚涂一层 4.面层涂料品种、刷涂遍数:丙烯酸面层涂料，刮涂四层（两层纹理层两层终饰层） 5.其他材料种类:划线漆，刷涂两层 [工作内容] 1.基层清理 2.刮腻子 3.刷涂料 4.画线 | m2 | 1235 | 110.67 | 136677.45
2 | 塑胶跑道缝隙维修 | [项目特征] 1.嵌缝材料种类:细石英砂混合胶水 [工作内容] 1.清缝 2.填缝 3.材料运输 4.现场清理 | m | 320 | 8.39 | 2684.8
3 | 原硅PU面层拆除 | [项目特征] 1.拆除的基层类型:篮球场地面破损处方块形拆除 2.饰面材料种类及厚度:5MM厚硅PU地面 [工作内容] 1.拆除 2.控制扬尘 3.清理 4.场内运输 | m2 | 100 | 4.76 | 476
4 | 零星修补-新做硅PU地面 | [项目特征] 1.位置:篮球场原破损处方块形铺贴 2.面层材料品种、规格、颜色:5mm厚硅PU面层 [工作内容] 1.基层清理 2.面层铺贴 3.压缝条装钉 4.材料运输 | m2 | 100 | 129.52 | 12952
5 | 硅PU地面红色喷涂处理 | [项目特征] 1.涂刷部位:硅PU地面 2.基层材料类型:聚氨酯弹性涂料1mm厚 3.涂料品种、刷涂遍数:聚氨酯红色面漆胶，0.2mm厚，一遍 [工作内容] 1.基层清理 2.刮腻子 3.刷涂料 | m2 | 1936 | 48.63 | 94147.68
6 | 水泥混凝土路面 | [项目特征] 1.位置:足球场塌陷处 2.混凝土强度等级:C25 3.厚度:15cm [工作内容] 1.模板制作、安装、拆除 2.混凝土拌和、运输、浇筑 3.拉毛 4.压痕或刻防滑槽 5.伸缝 6.缩缝 7.锯缝、嵌缝 8.路面养护 | m2 | 624 | 175.05 | 109231.2
7 | 钢筋网片 | [项目特征] 1.位置：足球场塌陷处 2.钢筋种类:Φ8 3.钢筋规格:间距为25*25cm [工作内容] 1.制作 2.运输 3.安装 | t | 0.811 | 7670.58 | 6220.84
8 | 原人造草拆除利旧 | [项目特征] 1.饰面材料种类及厚度:人造草 [工作内容] 1.拆除 2.控制扬尘 3.清理 4.场内运输 | m2 | 1420 | 13.26 | 18829.2
9 | 人造草恢复 | [项目特征] 1.面层材料品种、规格、颜色:原利旧人造草 [工作内容] 1.基层清理 2.面层铺贴 3.材料运输 | m2 | 1420 | 18.56 | 26355.2
以上所有单价为全费用单价，包含人工费、材料费、机械费、运输费、装卸费、保险费、材料检测费、采保费、管理费、利润、措施费（包含安全文明施工费）、规费、税金等完成本项清单所需的一切费用。