## 表-09 分部分项工程项目清单计价表
正兴镇正丹路人行道改造工程全费用单价审核表
制表单位：区财政局 |  |  |  |  | 金额单位：元
序号 | 项目名称 | 项目特征 | 单位 | 工程量 | 综合单价 | 合价
| 合计 |  |  |  |  | 292640.05
1 | 拆除青石板 | [项目特征] 1.材质:透水砖 [工作内容] 1.拆除、清理 2.运输 | m2 | 865.15 | 4.15 | 3590.37
2 | 拆除青石路边石 | [项目特征] 1.材质:青石路边石 [工作内容] 1.拆除、清理 2.运输 | m | 298.34 | 7.16 | 2136.11
3 | 拆除基层 | [项目特征] 1.厚度:200mm厚 [工作内容] 1.拆除、清理 2.运输 | m2 | 865.15 | 15.17 | 13124.33
4 | 大型机械设备进出场及安拆 | [工作内容] 1.安拆费包括施工机械、设备在现场进行安装拆卸所需人工、材料、机械和试运转费用以及机械辅助设施的折旧、搭设、拆除等费用 2.进出场费包括施工机械、设备整体或分体自停放地点运至施工现场或由一施工地点运至另一施工地点所发生的运输、装卸、辅助材料等费用 | 项 | 1 | 8902.6 | 8902.6
5 | 建筑垃圾清运 | [项目特征] 1.运输距离:8KM [工作内容] 1.运输 2.弃渣 | m3 | 188.53 | 45.26 | 8532.87
6 | 5%水泥稳定碎石 | [项目特征] 1.水泥含量:5% 2.厚度:15cm厚 [工作内容] 1.拌和 2.运输 3.铺筑 4.找平 5.碾压 6.养护 | m2 | 825.05 | 43.3 | 35724.67
7 | C20砼基层 | [项目特征] 1.厚度:5cm厚C20混凝土 [工作内容] 1.垫层铺筑 | m3 | 41.25 | 441.13 | 18196.61
8 | 芝麻灰花岗石拉丝面600*600*30 | [项目特征] 1.块料品种、规格:芝麻灰花岗石拉丝面600*600*30 [工作内容] 1.基础、垫层铺筑 2.块料铺设 | m2 | 825.05 | 178.97 | 147659.2
9 | 芝麻灰花岗石路沿石1200*200*100 | [项目特征] 1.材料品种、规格:芝麻灰花岗石路沿石1200*200*100 [工作内容] 1.开槽 2.基础、垫层铺筑 3.侧(平、缘)石安砌 | m | 365.82 | 84.39 | 30871.55
10 | 挖树根(蔸) | [项目特征] 1.地径:综合考虑 [工作内容] 1.挖树根 2.废弃物运输 3.场地清理 | 株 | 31 | 57.59 | 1785.29
11 | 香樟 | [项目特征] 1.种类:香樟 2.胸径或干径:14-16CM [工作内容] 1.起挖 2.运输 3.栽植 4.养护 | 株 | 15 | 1474.43 | 22116.45