## 青杠街道中兴路停车场建设工程（二期）全费用单价审核表
青杠街道中兴路停车场建设工程（二期）全费用单价审核表
制表单位：区财政局 |  |  |  |  | 金额单位：元
序号 | 项目名称 | 项目特征及工作内容 | 单位 | 工程量 | 全费用单价 | 合价
合计 | [5 empty] | 378878.84
1 | 机械平整场地 | [项目特征] 1.土壤类别:综合 [工作内容] 1.土方挖填 2.场地找平 3.场内运输 | m2 | 8114 | 2.35 | 19067.9
2 | 挖沟槽土方 | [项目特征] 1.开挖方式:综合考虑 [工作内容] 1.排地表水 2.土方开挖 3.围护(挡土板)及拆除 4.基底钎探 5.场内运输 | m3 | 724.25 | 26.8 | 19409.9
3 | 回填方 | [项目特征] 1.密实度要求:满足要求 2.填方材料品种:综合考虑 [工作内容] 1.运输 2.回填 3.压实 | m3 | 36 | 10.8 | 388.8
4 | 水泥混凝土 | [项目特征] 1.混凝土强度等级:C30商品砼 2.厚度:20cm [工作内容] 1.模板制作、安装、拆除 2.混凝土拌和、运输、浇筑 3.拉毛 4.压痕或刻防滑槽 5.伸缝 6.缩缝 7.锯缝、嵌缝 8.路面养护 | m2 | 432 | 99.19 | 42850.08
5 | 碎石垫层 | [项目特征] 1.石料规格:综合 2.厚度:10cm [工作内容] 1.拌和 2.运输 3.铺筑 4.找平 5.碾压 6.养护 | m2 | 7682 | 20.69 | 158940.58
6 | 排水沟、截水沟 | [项目特征] 1.断面尺寸:300mm*600mm 2.基础、垫层：材料品种、厚度:100mm厚C20商品砼底板，50mm厚C20砼摊底 3.砌体材料:C30预制砼块，300*300*600 4.砂浆强度等级:M10 5.表面覆盖:内侧1:2水泥砂浆抹面 [工作内容] 1.模板制作、安装、拆除 2.基础、垫层铺筑 3.混凝土拌和、运输、浇筑 4.侧墙浇捣或砌筑 5.勾缝、抹面 6.盖板安装 | m | 277.7 | 224.33 | 62296.44
7 | DN500双壁波纹管-雨水 | [项目特征] 1.输送介质:雨水 2.材质及规格:双壁波纹管 SN8 DN500 3.连接形式:承插接口 4.铺设深度:综合考虑 [工作内容] 1.垫层、基础铺筑及养护 2.模板制作、安装、拆除 3.混凝土拌和、运输、浇筑、养护 4.管道铺设 5.管道检验及试验 | m | 72.4 | 212.47 | 15382.83
8 | 管道、沟、渠的垫层 | [项目特征] 1.垫层材质及厚度:250mm厚中粗砂 [工作内容] 1.垫层铺筑及养护 | m3 | 9.05 | 476.49 | 4312.23
9 | 管道、沟、渠基础 碎石基础 | [项目特征] 1.基础材质及厚度: 碎石屑，回填至管顶以上400mm [工作内容] 1.基础铺筑及养护 | m3 | 18.37 | 567.6 | 10426.81
10 | 安砌侧(平、缘)石 | [项目特征] 1.材料品种、规格:150*250*900（光面）芝麻白花岗石 2.基础、垫层：材料品种、厚度:5cm厚*200mm宽C20商品砼垫层 [工作内容] 1.开槽 2.整形碾压 3.基础、垫层铺筑 4.侧(平、缘)石安砌 | m | 24 | 88.77 | 2130.48
11 | 1000*1000*1.5m高砌筑井-雨水井 | [项目特征] 1.垫层、基础材质及厚度:200mm厚C20商品砼垫层 2.砌筑材料品种、规格、强度等级:300*300*600砼砌块，净深1.5m 3.勾缝、抹面要求:1:2水泥砂浆抹面 4.砂浆强度等级、配合比:M10 5.井盖、井圈材质及规格:Φ700mm铸铁重型井盖 6.其他:成品八角高强丝防坠网 [工作内容] 1.垫层铺筑 2.模板制作、安装、拆除 3.混凝土拌和、运输、浇筑、养护 4.砌筑、勾缝、抹面 5.井圈、井盖安装 6.盖板安装 7.踏步安装 8.防水、止水 | 座 | 2 | 3804.57 | 7609.14
12 | 施工缝 | [项目特征] 1.类别:伸缩缝 锯缝机锯缝 [工作内容] 1.锯缝 | m | 40 | 17.57 | 702.8
13 | 道闸机 | [项目特征] 1.规格、型号:LWB-A003 2.其他:含6米伸缩杆 [工作内容] 1.基础、垫层铺筑 2.安装 3.调试 | 套 | 2 | 6330.83 | 12661.66
14 | 地感检测器雷达 | [项目特征] 1.规格型号:LWB-A121 [工作内容] 1.本体安装 2.单体调试 | 套 | 2 | 1999.82 | 3999.64
15 | 车牌识别系统设备 | [项目特征] 1.规格型号:LWB-PJ1703-CP-H 2.其他:带防砸通阻功能 [工作内容] 1.本体安装 2.单体调试 | 套 | 2 | 6402.86 | 12805.72
16 | 配管 | [项目特征] 1.名称:线管 2.材质:镀锌钢管 3.规格:DN20 4.敷设方式:埋地敷设 5.接地要求:接地 [工作内容] 1.电线管路敷设 2.接地 | m | 40 | 16.28 | 651.2
17 | 配管 | [项目特征] 1.名称:线管 2.材质:塑料PVC 3.规格:DN20 4.接地要求:接地 [工作内容] 1.电线管路敷设 2.接地 | m | 60 | 9.89 | 593.4
18 | 配线 | [项目特征] 1.名称:塑料绝缘线BV-450/750V 2.5mm2 2.配线形式:穿管 [工作内容] 1.配线 2.钢索架设(拉紧装置安装) 3.支持体(夹板、绝缘子、槽板等)安装 | m | 200 | 3.7 | 740
19 | 混凝土地面剔堵槽、沟(地面埋线) | [项目特征] 1.类别:综合考虑 2.开挖方式:人工 [工作内容] 1.排地表水 2.土方开挖 3.围护(挡土板)及拆除 4.基底钎探 5.场内运输 | m3 | 6 | 105.97 | 635.82
20 | 沟槽回填混凝土 | [项目特征] 1.混凝土种类:自拌砼 2.混凝土强度等级:C20 [工作内容] 1.混凝土制作、运输、浇筑、振捣、养护 | m3 | 6 | 514.65 | 3087.9
21 | 设备基础 | [项目特征] 1.混凝土种类:自拌砼 2.混凝土强度等级:C20 [工作内容] 1.模板及支撑制作、安装、拆除、堆放、运输及清理模内杂物、刷隔离剂等 2.混凝土制作、运输、浇筑、振捣、养护 | m3 | 0.15 | 1236.75 | 185.51
以上所有单价为全费用单价，包含人工费、材料费、机械费、运输费、装卸费、保险费、材料检测费、采保费、管理费、利润、措施费（包含安全文明施工费）、规费、税金等完成本项清单所需的一切费用。