## （附表）璧山区物业小区用地红线内市政零星维修工程全费用单价审核
璧山区物业小区用地红线内市政零星维修工程全费用单价审核表
制表单位：区财政局 |  |  |  |  | 金额单位：元
序号 | 项目名称 | 项目特征及工作内容 | 单位 | 工程量 | 全费用单价
合计
1 | 零星砌砖 | [项目特征] 1.砖品种、规格、强度等级:零星砌砖M7.5砂浆 [工作内容] 1.砂浆制作、运输 2.砌砖 3.防潮层铺设 4.材料运输 | m3 | 1 | 709.91
2 | 实心砖墙 | [项目特征] 1.砖品种、规格、强度等级:红砖墙体 [工作内容] 1.砂浆制作、运输 2.砌砖 3.刮缝 4.砖压顶砌筑 5.材料运输 | m3 | 1 | 598.73
3 | 屋面3mm厚改性沥青卷材防水 | [项目特征] 1.卷材品种、规格、厚度:3mm厚改性沥青卷材防水 2.防水层数:1层 3.防水层做法:冷粘法 [工作内容] 1.基层处理 2.刷底油 3.铺油毡卷材、接缝 | m2 | 1 | 57.23
4 | 屋面3mm厚改性沥青卷材防水增加一层 | [项目特征] 1.卷材品种、规格、厚度:3mm厚改性沥青卷材防水 2.防水层数:1层 3.防水层做法:冷粘法 [工作内容] 1.基层处理 2.刷底油 3.铺油毡卷材、接缝 | m2 | 1 | 47.55
5 | 屋面刚性层 | [项目特征] 1.刚性层厚度:40mm 2.混凝土种类:C30商品砼 [工作内容] 1.基层处理 2.混凝土制作、运输、铺筑、养护 3.钢筋制安 | m2 | 1 | 38.01
6 | 内墙面乳胶漆 抹灰面 二遍 | [项目特征] 1.墙体类型:内墙面 2.装饰面材料种类:乳胶漆2遍 [工作内容] 1.基层清理 2.砂浆制作、运输 3.底层抹灰 4.抹面层 5.抹装饰面 6.勾分格缝 | m2 | 1 | 15.9
7 | 内墙面乳胶漆增加或减少一遍 | [项目特征] 1.墙体类型:内墙面 2.装饰面材料种类:乳胶漆增加或减少一遍 [工作内容] 1.基层清理 2.砂浆制作、运输 3.底层抹灰 4.抹面层 5.抹装饰面 6.勾分格缝 | m2 | 1 | 6.24
8 | 外墙面装饰乳胶漆 两遍 | [项目特征] 1.装饰面材料种类:乳胶漆2遍 [工作内容] 1.基层清理 2.砂浆制作、运输 3.底层抹灰 4.抹面层 5.抹装饰面 6.勾分格缝 | m2 | 1 | 19.98
9 | 外墙面装饰增加或减少一遍 | [项目特征] 1.墙体类型:外墙 2.装饰面材料种类:乳胶漆增加或减少一遍 [工作内容] 1.基层清理 2.砂浆制作、运输 3.底层抹灰 4.抹面层 5.抹装饰面 6.勾分格缝 | m2 | 1 | 8.41
10 | 满刮腻子2遍 | [项目特征] 1.基层类型:综合考虑 2.腻子种类:成品腻子 3.刮腻子遍数:腻子2遍 [工作内容] 1.基层清理 2.刮腻子 | m2 | 1 | 10.1
11 | 满刮腻子增加或减少一遍 | [项目特征] 1.基层类型:综合考虑 2.腻子种类:成品腻子 3.刮腻子遍数:增加或减少一遍 [工作内容] 1.基层清理 2.刮腻子 | m2 | 1 | 3.94
12 | 人工挖一般土方 | [项目特征] 1.土壤类别:综合 2.开挖方式:人工 3.挖土深度:综合 [工作内容] 1.排地表水 2.土方开挖 3.围护(挡土板)及拆除 4.基底钎探 5.场内运输 | m3 | 1 | 44.53
13 | 机械挖一般土方 | [项目特征] 1.土壤类别:综合 2.开挖方式:机械 3.场内运距:20m内 [工作内容] 1.排地表水 2.土方开挖 3.围护(挡土板)及拆除 4.基底钎探 5.场内运输 | m3 | 1 | 4.36
14 | 人工挖沟槽土方 | [项目特征] 1.土壤类别:综合 2.开挖方式:人工 3.挖土深度:综合 [工作内容] 1.排地表水 2.土方开挖 3.围护(挡土板)及拆除 4.基底钎探 5.场内运输 | m3 | 1 | 72.56
15 | 机械挖沟槽土方 | [项目特征] 1.土壤类别:综合 2.开挖方式:机械 3.挖土深度:综合 [工作内容] 1.排地表水 2.土方开挖 3.围护(挡土板)及拆除 4.基底钎探 | m3 | 1 | 7.14
16 | 人工挖基坑土方 | [项目特征] 1.土壤类别:综合 2.开挖方式: 人工 3.挖土深度:综合 [工作内容] 1.排地表水 2.土方开挖 3.围护(挡土板)及拆除 4.基底钎探 5.场内运输 | m3 | 1 | 76.86
17 | 机械挖基坑土方 | [项目特征] 1.土壤类别:综合 2.开挖方式:机械 [工作内容] 1.排地表水 2.土方开挖 3.围护(挡土板)及拆除 4.基底钎探 | m3 | 1 | 7.86
18 | 人工挖淤泥、流砂 | [项目特征] 1.挖掘深度:综合 [工作内容] 1.开挖 2.场内运输 | m3 | 1 | 80.15
19 | 机械挖淤泥、流砂 | [项目特征] 1.方式:机械 2.场内运距:200米内 [工作内容] 1.开挖 2.场内运输 | m3 | 1 | 26.97
20 | 人工平整场地 | [项目特征] 1.土壤类别:综合 [工作内容] 1.土方挖填 2.场地找平 | m2 | 1 | 4.92
21 | 机械平整场地 | [项目特征] 1.土壤类别:综合 [工作内容] 1.土方挖填 2.场地找平 | m2 | 1 | 2.33
22 | 人工挖一般石方 | [项目特征] 1.岩石类别:综合 2.开挖方式:人工 [工作内容] 1.排地表水 2.凿石 | m3 | 1 | 133.09
23 | 机械挖一般石方 | [项目特征] 1.岩石类别:综合 2.开挖方式:机械 [工作内容] 1.排地表水 2.凿石 3.场内运输 | m3 | 1 | 61.19
24 | 人工挖沟槽石方 | [项目特征] 1.岩石类别:综合 2.开挖方式:人工 3.开凿深度:2米内 [工作内容] 1.排地表水 2.凿石 | m3 | 1 | 201.3
25 | 机械挖沟槽石方 | [项目特征] 1.岩石类别:综合 2.开挖方式:机械 [工作内容] 1.排地表水 2.凿石 | m3 | 1 | 70.81
26 | 人工挖基坑石方 | [项目特征] 1.岩石类别:综合 2.开挖方式:人工 [工作内容] 1.排地表水 2.凿石 3.场内运输 | m3 | 1 | 208.33
27 | 机械挖基坑石方 | [项目特征] 1.岩石类别:综合 2.开挖方式:机械 [工作内容] 1.排地表水 2.凿石 3.场内运输 | m3 | 1 | 90.13
28 | 人工回填土石方 | [项目特征] 1.密实度要求:综合 2.填方材料品种:综合 3.回填方式:人工 4.填方来源、运距:20米内 [工作内容] 1.运输 2.回填 3.压实 | m3 | 1 | 35.08
29 | 机械回填土石方 | [项目特征] 1.密实度要求:综合 2.填方材料品种:综合 3.回填方式:机械回填 4.填方来源、运距:20米内 [工作内容] 1.运输 2.回填 3.压实 | m3 | 1 | 8.9
30 | 余方弃置1公里内 | [项目特征] 1.运距:1公里内 [工作内容] 1.余方点装料运输至弃置点 | m3 | 1 | 15.48
31 | 余方弃置增加1公里 | [项目特征] 1.运距:增加1公里 [工作内容] 1.余方点装料运输至弃置点 | m3 | 1 | 3.6
32 | 路床(槽)整形 | [项目特征] 1.部位:综合考虑 [工作内容] 1.放样 2.整修路拱 3.碾压成型 | m2 | 1 | 5.97
33 | 碎石垫层 | [项目特征] 1.规格:人和机械铺装综合 2.厚度:10cm [工作内容] 1.拌和 2.运输 3.铺筑 4.找平 5.碾压 6.养护 | m2 | 1 | 31.54
34 | 碎石垫层增加1cm | [项目特征] 1.厚度:1cm [工作内容] 1.拌和 2.运输 3.铺筑 4.找平 5.碾压 6.养护 | m2 | 1 | 2.74
35 | 水泥稳定碎石20cm | [项目特征] 1.水泥含量:综合 2.厚度:20cm [工作内容] 1.拌和 2.运输 3.铺筑 4.找平 5.碾压 6.养护 | m2 | 1 | 64.95
36 | 水泥稳定碎石增减1cm | [项目特征] 1.水泥含量:综合 2.厚度:1cm [工作内容] 1.拌和 2.运输 3.铺筑 4.找平 5.碾压 6.养护 | m2 | 1 | 3.44
37 | 透层油 沥青用量 0.8kg/m2 | [项目特征] 1.喷油量:透层油 沥青用量 0.8kg/m2 [工作内容] 1.清理下承面 2.喷油、布料 | m2 | 1 | 3.01
38 | 粘结油 沥青用量 0.4kg/m2 | [项目特征] 1.喷油量:粘结油 沥青用量 0.4kg/m2 [工作内容] 1.清理下承面 2.喷油、布料 | m2 | 1 | 1.66
39 | 封层油(刮油撒砂) 沥青用量1.0kg/m2 | [项目特征] 1.厚度:封层油(刮油撒砂) 沥青用量1.0kg/m2 [工作内容] 1.清理下承面 2.喷油、布料 3.压实 | m2 | 1 | 6.26
40 | 细粒式沥青混凝土（规格型号） | [项目特征] 1.沥青品种:细粒式沥青混凝土 2.沥青混凝土种类:商品 3.厚度:3CM [工作内容] 1.清理下承面 2.拌和、运输 3.摊铺、整型 4.压实 | m2 | 1 | 38.04
41 | 中粒式沥青混凝土（规格型号） | [项目特征] 1.沥青品种:中粒式沥青混凝土 2.沥青混凝土种类:商品 3.厚度:5CM [工作内容] 1.清理下承面 2.拌和、运输 3.摊铺、整型 4.压实 | m2 | 1 | 56.31
42 | 细粒式沥青混凝土增减1cm（规格型号） | [项目特征] 1.沥青品种:细粒式沥青混凝土 2.沥青混凝土种类:商品 3.厚度:增减1cm [工作内容] 1.清理下承面 2.拌和、运输 3.摊铺、整型 4.压实 | m2 | 1 | 12.26
43 | 中粒式沥青混凝土增减1cm（规格型号） | [项目特征] 1.沥青品种:中粒式沥青混凝土 2.沥青混凝土种类:商品 3.厚度:1cm [工作内容] 1.清理下承面 2.拌和、运输 3.摊铺、整型 4.压实 | m2 | 1 | 10.78
44 | 水泥混凝土20CM | [项目特征] 1.混凝土强度等级:C25商品砼 2.厚度:20cm 3.模板类型:综合考虑 [工作内容] 1.模板制作、安装、拆除 2.混凝土拌和、运输、浇筑 3.路面养护 | m2 | 1 | 91.53
45 | 水泥混凝土增减1cm | [项目特征] 1.混凝土强度等级:C25商品砼 2.厚度:增减1cm [工作内容] 1.模板制作、安装、拆除 2.混凝土拌和、运输、浇筑 3.路面养护 | m2 | 1 | 4.16
46 | 锯缝机锯缝 | [项目特征] 1.盖缝材料:锯缝机锯缝 [工作内容] 1.清缝 | m | 1 | 17.57
47 | 水泥混凝土路面养生 养生 细砂 | [项目特征] 1.养生材质:细沙 [工作内容] 1.路面养护 | m2 | 1 | 4.02
48 | 水泥混凝土路面钢筋 | [项目特征] 1.规格材料:综合 [工作内容] 1.钢筋制作、安装 | T | 1 | 5547.59
49 | 泥结碎石面层(压实厚度) 6cm | [项目特征] 1.石料规格:综合 2.厚度:6cm [工作内容] 1.拌和 2.运输 3.铺筑 4.找平 5.碾压 6.养护 | m2 | 1 | 29.88
50 | 泥结碎石面层(压实厚度) 8cm | [项目特征] 1.石料规格:综合 2.厚度:8cm [工作内容] 1.拌和 2.运输 3.铺筑 4.找平 5.碾压 6.养护 | m2 | 1 | 38.87
51 | 泥结碎石面层(压实厚度) 10cm | [项目特征] 1.石料规格:综合 2.厚度:10cm [工作内容] 1.拌和 2.运输 3.铺筑 4.找平 5.碾压 6.养护 | m2 | 1 | 47.84
52 | 砼垫层 商品砼C20 | [项目特征] 1.混凝土强度等级:C20商品砼 [工作内容] 1.混凝土拌和、运输、浇筑 2.拉毛 3.压痕或刻防滑槽 4.伸缝 5.缩缝 6.锯缝、嵌缝 7.路面养护 | m3 | 1 | 406.55
53 | 砂垫层 | [项目特征] 1.砂种类:特细砂 [工作内容] 1.运输 2.铺筑 3.找平 4.碾压 | m3 | 1 | 361.27
54 | 人行道块料铺设透水 | [项目特征] 1.块料品种、规格:透水砖 200*100*60 Cc35 [工作内容] 1.基础、垫层铺筑 2.块料铺设 | m2 | 1 | 75.03
55 | 人行道块料铺设花岗石 | [项目特征] 1.块料品种、规格:芝麻灰花岗石30mm [工作内容] 1.基础、垫层铺筑 2.块料铺设 | m2 | 1 | 111.25
56 | 安砌侧(平、缘)石花岗石 | [项目特征] 1.材料品种、规格:芝麻灰花岗石路缘石(成品)1000*300*120 [工作内容] 1.开槽 2.基础、垫层铺筑 3.侧(平、缘)石安砌 | m | 1 | 95.18
57 | 安砌侧(平、缘)石花岗石 | [项目特征] 1.材料品种、规格:芝麻灰花岗石路缘石(成品)1000*400*120 [工作内容] 1.开槽 2.基础、垫层铺筑 3.侧(平、缘)石安砌 | m | 1 | 118.8
58 | 安砌侧(平、缘)石花岗石 | [项目特征] 1.材料品种、规格:芝麻灰花岗石路缘石(成品)1000*500*120 [工作内容] 1.开槽 2.基础、垫层铺筑 3.侧(平、缘)石安砌 | m | 1 | 142.4
59 | 安砌侧(平、缘)石花岗石 | [项目特征] 1.材料品种、规格:芝麻灰花岗石路缘石(成品)1000*600*120 [工作内容] 1.开槽 2.基础、垫层铺筑 3.侧(平、缘)石安砌 | m | 1 | 166.02
60 | 安砌侧(平、缘)石 砼 | [项目特征] 1.材料品种、规格:砼 [工作内容] 1.开槽 2.基础、垫层铺筑 3.侧(平、缘)石安砌 | m | 1 | 52.32
61 | 管道包封砼C25 | [项目特征] 1.垫层、基础材质及厚度:管道包封砼C25 [工作内容] 1.垫层、基础铺筑及养护 2.混凝土拌和、运输、浇筑、养护 3.管道铺设 | m3 | 1 | 530.25
62 | UPVC塑料管dn300 | [项目特征] 1.材质及规格:UPVC塑料管dn300 [工作内容] 1.管道铺设 2.管道检验及试验 | m | 1 | 97.77
63 | UPVC塑料管dn400 | [项目特征] 1.材质及规格:UPVC塑料管dn400 [工作内容] 1.管道铺设 2.管道检验及试验 | m | 1 | 185.72
64 | HDPE双璧波纹管DN300SN/4 | [项目特征] 1.材质及规格:HDPE双璧波纹管DN300SN/4 [工作内容] 1.管道铺设 2.管道检验及试验 | m | 1 | 79.52
65 | HDPE双璧波纹管DN400SN/4 | [项目特征] 1.材质及规格:HDPE双璧波纹管DN400SN/4 [工作内容] 1.管道铺设 2.管道检验及试验 | m | 1 | 111.15
66 | HDPE双璧波纹管DN500SN/4 | [项目特征] 1.材质及规格:HDPE双璧波纹管DN500SN/4 [工作内容] 1.管道铺设 2.管道检验及试验 | m | 1 | 156
67 | HDPE双璧波纹管DN600SN/4 | [项目特征] 1.材质及规格:HDPE双璧波纹管DN600SN/4 [工作内容] 1.管道铺设 2.管道检验及试验 | m | 1 | 231.36
68 | HDPE双璧波纹管DN700SN/4 | [项目特征] 1.材质及规格:HDPE双璧波纹管DN700SN/4 [工作内容] 1.管道铺设 2.管道检验及试验 | m | 1 | 309.74
69 | HDPE双璧波纹管DN800SN/4 | [项目特征] 1.材质及规格:HDPE双璧波纹管DN800SN/4 [工作内容] 1.管道铺设 2.管道检验及试验 | m | 1 | 414
70 | 塑料管排水管φ110 | [项目特征] 1.材质、规格:塑料管排水管φ110 [工作内容] 1.管道安装 2.管件安装 3.塑料卡固定 4.阻火圈安装 5.压力试验 6.吹扫、冲洗 7.警示带铺设 | m | 1 | 32.46
71 | 塑料管排水管φ140 | [项目特征] 1.材质、规格:塑料管排水管φ140 [工作内容] 1.管道安装 2.管件安装 3.塑料卡固定 4.阻火圈安装 5.压力试验 6.吹扫、冲洗 7.警示带铺设 | m | 1 | 60.97
72 | 塑料管排水管φ160 | [项目特征] 1.材质、规格:塑料管排水管φ160 [工作内容] 1.管道安装 2.管件安装 3.塑料卡固定 4.阻火圈安装 5.压力试验 6.吹扫、冲洗 7.警示带铺设 | m | 1 | 69.36
73 | 零星抹灰 | [项目特征] 1.砂浆强度等级、配合比:水泥砂浆抹灰 [工作内容] 1.抹面 | m2 | 1 | 64.41
74 | 混凝土渠道墙身C25 | [项目特征] 1.混凝土强度等级:C25 商品砼 [工作内容] 1.混凝土拌和、运输、浇筑、养护 2.防水、止水 3.混凝土构件运输 | m3 | 1 | 560.52
75 | 渠直墙模板 | [项目特征] 1.构件类型:渠直墙 [工作内容] 1.模板制作、安装、拆除、整理、堆放 2.模板粘接物及模内杂物清理、刷隔离剂 3.模板场内外运输及维修 | m2 | 1 | 71.2
76 | 砌筑井 砖砌 圆形 | [项目特征] 1.砌筑材料品种、规格、强度等级:标准砖 [工作内容] 1.砌筑 | m3 | 1 | 801.63
77 | 砌筑井 砖砌 矩形 | [项目特征] 1.砌筑材料品种、规格、强度等级:标准砖 [工作内容] 1.砌筑 | m3 | 1 | 702.82
78 | 井内踏步 制作安装 | [项目特征] 1.踏步材质、规格:钢筋踏步 [工作内容] 1.踏步安装 | 个 | 1 | 13.22
79 | 井内成品踏步 安装 | [项目特征] 1.踏步材质、规格:成品爬梯 [工作内容] 1.垫层铺筑 2.模板制作、安装、拆除 3.混凝土拌和、运输、浇筑、养护 4.砌筑、勾缝、抹面 5.井圈、井盖安装 6.盖板安装 7.踏步安装 8.防水、止水 | 个 | 1 | 21.11
80 | 现浇钢筋砼非定型井 井底 商品砼C25 | [项目特征] 1.混凝土强度等级:C25 商品砼 [工作内容] 1.混凝土拌和、运输、浇筑、养护 | m3 | 1 | 530.39
81 | 现浇钢筋砼非定型井 井壁 商品砼C25 | [项目特征] 1.混凝土强度等级:C25 商品砼 [工作内容] 1.混凝土拌和、运输、浇筑、养护 | m3 | 1 | 536.1
82 | 现浇钢筋砼非定型井 井顶 商品砼C25 | [项目特征] 1.混凝土强度等级:C25 商品砼 [工作内容] 1.混凝土拌和、运输、浇筑、养护 | m3 | 1 | 538.61
83 | 现浇钢筋砼非定型井模板 | [项目特征] 1.构件类型:综合考虑 [工作内容] 1.模板制作、安装、拆除、整理、堆放 2.模板粘接物及模内杂物清理、刷隔离剂 3.模板场内外运输及维修 | m2 | 1 | 110.48
84 | 铸铁井盖DN700 | [项目特征] 1.井盖、井圈材质及规格:铸铁井盖DN700 [工作内容] 1.井圈、井盖安装 | 座 | 1 | 617.74
85 | 混凝土井盖DN700 | [项目特征] 1.井盖、井圈材质及规格:混凝土井盖DN700 [工作内容] 1.井圈、井盖安装 | 座 | 1 | 785.35
86 | 复合材料井盖DN700 | [项目特征] 1.井盖、井圈材质及规格:复合材料井盖DN700 [工作内容] 1.井圈、井盖安装 | 座 | 1 | 617.74
87 | 雨水井 铸铁平篦 | [项目特征] 1.井盖、井圈材质及规格: 雨水井 铸铁平篦 [工作内容] 1.井圈、井盖安装 | 座 | 1 | 229.38
88 | 铸铁井盖DN700（主材甲供） | [项目特征] 1.井盖、井圈材质及规格:铸铁井盖DN700 [工作内容] 1.井圈、井盖安装 | 座 | 1 | 115.44
89 | 混凝土井盖DN700（主材甲供） | [项目特征] 1.井盖、井圈材质及规格:混凝土井盖DN700 [工作内容] 1.井圈、井盖安装 | 座 | 1 | 102.4
90 | 复合材料井盖DN700（主材甲供） | [项目特征] 1.井盖、井圈材质及规格:复合材料井盖DN700 [工作内容] 1.井圈、井盖安装 | 座 | 1 | 115.44
91 | 雨水井 铸铁平篦（主材甲供） | [项目特征] 1.井盖、井圈材质及规格: 雨水井 铸铁平篦 [工作内容] 1.井圈、井盖安装 | 座 | 1 | 110.82
92 | 拆除沥青类路面10CM内 | [项目特征] 1.材质:沥青路面 2.厚度:10cm内 [工作内容] 1.拆除、清理 2.运输 | m2 | 1 | 10.29
93 | 拆除沥青类路面1cm | [项目特征] 1.材质:沥青路面 2.厚度:1CM [工作内容] 1.拆除、清理 2.运输 | m2 | 1 | 0.98
94 | 拆除水泥混凝土类路面 15cm以内 | [项目特征] 1.厚度:拆除水泥混凝土类路面 15cm以内 [工作内容] 1.拆除、清理 2.运输 | m2 | 1 | 22.22
95 | 拆除水泥混凝土类路面（增加或减少 1cm） | [项目特征] 1.厚度:增加或减少 1cm [工作内容] 1.拆除、清理 2.运输 | m2 | 1 | 1.48
96 | 拆除人行道透水砖 | [项目特征] 1.材质:透水砖 [工作内容] 1.拆除、清理 2.运输 | m2 | 1 | 4.15
97 | 拆除人行道花岗石 | [项目特征] 1.材质:花岗石 [工作内容] 1.拆除、清理 2.运输 | m2 | 1 | 4.61
98 | 拆除侧、平(缘)石 | [项目特征] 1.材质:花岗石 [工作内容] 1.拆除、清理 2.运输 | m | 1 | 5.27
99 | 拆除侧、平(缘)石 | [项目特征] 1.材质:混凝土 [工作内容] 1.拆除、清理 2.运输 | m | 1 | 3.65
100 | 零星工日 | [项目特征] 1.零星签证人工 [工作内容] 1.施工零星用工 | 工日 | 1 | 246.21
101 | 压路机16T | [项目特征] 1.规格:压路机16T [工作内容] 1.施工零星台班 | 台班 | 1 | 1537.04
102 | 压路机20T | [项目特征] 1.规格:压路机20T [工作内容] 1.施工零星台班 | 台班 | 1 | 1827.43
103 | 挖机320 | [项目特征] 1.规格:挖机320 [工作内容] 1.施工零星台班 | 台班 | 1 | 2976.71
104 | 挖机360 | [项目特征] 1.规格:挖机360 [工作内容] 1.施工零星台班 | 台班 | 1 | 3156.48
105 | 吊车25T | [项目特征] 1.规格:吊车25T [工作内容] 1.施工零星台班 | 台班 | 1 | 2339.46
106 | 抽水台班DN160 | [项目特征] 1.规格:抽水台班DN160 [工作内容] 1.施工零星台班 | 台班 | 1 | 387.68
107 | 抽水台班DN110 | [项目特征] 1.规格:抽水台班DN110 [工作内容] 1.施工零星台班 | 台班 | 1 | 223.45
108 | 柴油发电机组30KW | [项目特征] 1.规格:柴油发电机组30KW [工作内容] 1.施工零星台班 | 台班 | 1 | 884.63
109 | 柴油发电机组45KW | [项目特征] 1.规格:柴油发电机组45KW [工作内容] 1.施工零星台班 | 台班 | 1 | 1268.11
110 | 建筑人工（计时工）—— 建筑、装饰工程普工 | [项目特征] 1.规格:建筑、装饰工程普工 [工作内容] 1.施工零星台班 | 台班 | 1 | 240
111 | 建筑人工（计时工）—— 木工（模板工） | [项目特征] 1.规格:木工（模板工） [工作内容] 1.施工零星台班 | 台班 | 1 | 300
112 | 建筑人工（计时工）—— 钢筋工 | [项目特征] 1.规格钢筋工 [工作内容] 1.施工零星台班 | 台班 | 1 | 320
113 | 建筑人工（计时工）—— 混凝土工 | [项目特征] 1.规格:混凝土工 [工作内容] 1.施工零星台班 | 台班 | 1 | 280
114 | 建筑人工（计时工）—— 架子工 | [项目特征] 1.规格:架子工 [工作内容] 1.施工零星台班 | 台班 | 1 | 280
115 | 建筑人工（计时工）—— 砌筑工 （砖瓦工） | [项目特征] 1.规格:砌筑工 （砖瓦工） [工作内容] 1.施工零星台班 | 台班 | 1 | 280
116 | 建筑人工（计时工）—— 抹灰工（一般抹灰） | [项目特征] 1.规格:抹灰工（一般抹灰） [工作内容] 1.施工零星台班 | 台班 | 1 | 280
117 | 建筑人工（计时工）—— 抹灰、镶贴工（含专业井盖维修工在内） | [项目特征] 1.规格:抹灰、镶贴工（含专业井盖维修工在内） [工作内容] 1.施工零星台班 | 台班 | 1 | 280
118 | 建筑人工（计时工）—— 装饰木工 | [项目特征] 1.规格:装饰木工 [工作内容] 1.施工零星台班 | 台班 | 1 | 360
119 | 建筑人工（计时工）—— 防水工 | [项目特征] 1.规格:防水工 [工作内容] 1.施工零星台班 | 台班 | 1 | 300
120 | 建筑人工（计时工）—— 油漆工 | [项目特征] 1.规格:油漆工 [工作内容] 1.施工零星台班 | 台班 | 1 | 300
121 | 建筑人工（计时工）—— 水电工（管道工、电工在内） | [项目特征] 1.规格:水电工（管道工、电工在内） [工作内容] 1.施工零星台班 | 台班 | 1 | 280
122 | 建筑人工（计时工）—— 通风工 | [项目特征] 1.规格:通风工 [工作内容] 1.施工零星台班 | 台班 | 1 | 260
123 | 建筑人工（计时工）—— 电焊工 | [项目特征] 1.规格:电焊工 [工作内容] 1.施工零星台班 | 台班 | 1 | 340
124 | 建筑人工（计时工）—— 玻璃工 | [项目特征] 1.规格:玻璃工 [工作内容] 1.施工零星台班 | 台班 | 1 | 280
125 | 建筑人工（计时工）—— 金属制品安装工 | [项目特征] 1.规格:金属制品安装工 [工作内容] 1.施工零星台班 | 台班 | 1 | 310
以上所有单价为全费用单价，包含人工费、材料费、机械费、运输费、装卸费、保险费、材料检测费、采保费、管理费、利润、措施费（包含安全文明施工费）、规费、税金等完成本项清单所需的一切费用。