## Sheet1
（附表）2022年“四好农村路”—进村入户路全费用单价审核表
制表单位：区财政局 |  |  |  | 单位：元
编号 | 项目名称 | 主要工作内容 | 单位 | 全费用单价
1 | C25混凝土路面-厚20cm | 1.清扫整理下承层，洒水湿润； 2.模板制作、运输、安装、拆除、维修、保养； 3.混凝土拌和、运输、摊铺、碾压、抹平、养护； 4.胀缝制作、安装； 5.压（刻）纹（槽）； 6.切缝、灌填缝料 7.需完成图示尺寸厚度并接受相关抽检，若超出设计尺寸则不额外增加相应工程量，若未完成则按抽检厚度同比例扣减相应工程量。 | m³ | 589.72
2 | 波形护栏-双波波形护栏 | 1.立柱打入安装； 2.波形梁及配件安装、补涂防腐涂装； 3.包含端头及安装。 4.说明：按立柱间距4m，双波路侧C级波形梁护栏进行选型。其他未描述内容均按《重庆市“四好农村路”（通组公路）设计通用图》中图号TYS6-5要求实施。 | m | 160
3 | 单柱式交通标志-标志标牌 | 1.基础开挖、整修、回填、夯实、弃方移运处理，工作面清理，模板制作、运输、安装、拆除、维修、保养，钢筋除锈、安设、固定，混凝土拌和、运输、浇筑、养生； 2.立柱制作、运输； 3.标志牌制作、运输； 4.立柱与板面连接后的整体安装、固定； 5.说明：立柱基础800×800×800mm，外露杆长为3030mm钢管立柱，规格为φ76×3.5×3030mm，其他未描述内容均按《重庆市“四好农村路”（通组公路）设计通用图》中图号TYS6-3要求实施。 | 套 | 1080
4 | 路面底基层—填隙碎石底基层—厚100mm | 1﹒清扫整理下承层、洒水湿润； 2﹒配运料； 3﹒摊铺粗骨料、整平、碾压； 4﹒撒石屑； 5﹒洒水、碾压 6.需完成图示尺寸厚度并接受相关抽检，若超出设计尺寸则不额外增加相应工程量，若未完成则按抽检厚度同比例扣减相应工程量。 | ㎡ | 27.56
5 | 路面基层-水泥稳定类基层-5%水泥稳定碎石基层-厚200mm | 1.清扫整理下承层、洒水湿润； 2.商品5%水泥稳定碎石运输，运距综合考虑在内； 3.摊铺、整平； 4.洒水、碾压、养护； 5.当上层铺筑水泥稳定基层时层间撒薄层水泥或水泥净浆 6.需完成图示尺寸厚度并接受相关抽检，若超出设计尺寸则不额外增加相应工程量，若未完成则按抽检厚度同比例扣减相应工程量。 | ㎡ | 77.21
6 | 透层、粘层和封层—透层—乳化沥青（1.5L/m2） | 1﹒清扫整理下承层； 2﹒材料制备、运输； 3﹒试洒； 4﹒洒布沥青； 5﹒撒布石屑； 6﹒初期养护 | ㎡ | 3.91
7 | 沥青混凝土面层-普通沥青混凝土面层-AC-13C细粒式沥青混凝土-厚40mm | 1﹒清扫整理下承层； 2﹒沥青混凝土拌和、运输，运距综合考虑在内； 3﹒摊铺、整平； 4﹒碾压； 5﹒初期养护 6.需完成图示尺寸厚度并接受相关抽检，若超出设计尺寸则不额外增加相应工程量，若未完成则按抽检厚度同比例扣减相应工程量。 | ㎡ | 47.75
8 | 培土路肩、中央分隔带回填土、土路肩加固及路缘石—现浇混凝土加固路肩-C20混凝土 | 1﹒清理下承层； 2﹒模板制作、运输、安装、拆除、维修、保养，运距综合考虑在内； 3﹒混凝土运输、浇筑、养生，运距综合考虑在内 | m³ | 616.11
合计
备注：以上单价均为全费用单价包含人工费、材料费、施工机具使用费、企业管理费、利润、风险费、措施项目费、安全生产费、规费、税金、相关施工手续的办理审批、施工、管理、保险、工程周边社会关系协调、各种风险防范、施工措施等完成所有工程内容包含的所需发生费用。承包单位根据本清单实施过程中还需满足《重庆市“四好农村路”（通组公路）设计通用图》中相关要求。