## 2019年“四好农村路”改建工程——正兴镇石院村石彭路改造工程
璧山区正兴镇石龙村石太路漫水涵洞改造工程工程量清单单价审核表
制表单位：区财政局 | [5 empty] | 金额单位：元
编号 | 项目名称 | 主要工作内容 | 单位 | 工程量 | 综合单价 | 合价
| 合计 |  |  |  |  | 88996.0561
一 | 第100章 总则 |  |  |  |  | 1315.22
102-2 | 工程管理-安全生产费 | 1.设置、完善、改造和维护安全防护设施设备支出； 2.配备、维护、保养应急救援的器材和设备支出和应急演练支出； 3.重大危险源和事故隐患评估、监控(包括远程监控)和整改支出； 4.安全生产检查、咨询、评价和安全生产标准化支出； 5.配备和更新现场作业人员安全防护用品支出； 6.安全生产宣传、教育、培训支出； 7.安全生产适用的新技术、新标准、新工艺、新装备的推广应用支出； 8.安全设施及特种设备检测检验支出； 9.其他与安全生产直接相关的支出 10.按各章清单合计金额（不含安全生产费）*1.5%计算 | 总额 | 1 | 1315.22 | 1315.22
二 | 第200章 路基 |  |  |  |  | 7682.6044
202-2-a | 场地清理-挖掘旧路面-水泥混凝土 | 1.开挖、移运、堆放、外运（外运距离5km）； 2.坑穴的回填、整平、压实 | m3 | 9.95 | 106.43 | 1058.9785
203-1-c | 挖方路基-路基挖方-机械破碎挖石方 | 1.施工临时排水、临时防护； 2.弃土场场地清理； 3.破碎、开挖、解小、装卸、运输； 4.填方利用石方的分理、堆放； 5.弃方和剩余材料处理（外运距离5km、外运方量85.21m3）； 6.路床顶面凿平或填平压实； 7.整修路拱和边坡 | m³ | 123.53 | 51.15 | 6318.5595
204-1-a | 填方路基-路基填筑（包括填前压实）-利用土石方填筑 | 1.施工临时排水； 2.基底翻松、压实、挖台阶； 3.人工码砌； 4.分层填筑压实； 5.整修路拱和边坡 | m³ | 48.27 | 6.32 | 305.0664
三 | 第300章 路面 |  |  |  |  | 15860.086
312-1-e | 水泥混凝土面板-普通水泥混凝土面板-弯拉强度4.5MPa | 1.清扫整理下承层,洒水湿润； 2.模板制作、运输、安装、拆除、维 修、保养； 3.混凝土（C30商品混凝土）采购、运输、摊铺、振捣、 抹平、养生； 4.胀缝制作、安装； 5.压（刻）纹(槽)； 6.切缝、灌填缝料 | m³ | 19.6 | 515.26 | 10099.096
313-4-c | 培土路肩、中央分隔带回填土、土路肩加固及路缘石-现浇片石混凝土加固路肩-C25混片石凝土 | 1.清理下承层； 2.铺设垫层； 3.模板制作、运输、安装、拆除、维 修、保养； 4.砂浆拌和、运输，构件预制、存 放、运输、安装 | m³ | 9 | 640.11 | 5760.99
四 | 第400章 桥梁、涵洞 |  |  |  |  | 52710.0657
420-1-b | 盖板涵、箱涵、拱涵及通道-钢筋-带肋钢筋（HRB400） | 1.钢筋的保护、储存及除锈； 2.钢筋调直、接头； 3.钢筋截断、弯曲； 4.钢筋安设及固定 | kg | 2145.07 | 6.39 | 13706.9973
420-3-a-2 | 基础、铺砌、截水墙-浆砌片石-M7.5浆砌片石 | 1.砂浆拌和、运输； 2.选修石料、砌筑、勾缝、抹面、养生 | m³ | 5.4 | 371.48 | 2005.992
420-3-e-3 | 基础、铺砌、截水墙-现浇混凝土-C25混凝土 | 1.模板制作、运输、安装、拆除、维 修、保养； 2.混凝土（C25商品混凝土）采购、运输、浇筑、养生 | m³ | 5.76 | 632.99 | 3646.0224
420-4-f-2 | 涵（墙）身-现浇混凝土-C25混凝土 | 1.模板制作、运输、安装、拆除、维 修、保养； 2.混凝土（C25商品混凝土）采购、运输、浇筑、养生； 3.台背耳墙 | m³ | 10.88 | 1005.24 | 10937.0112
420-4-f-3 | 涵（墙）身-现浇混凝土-C30混凝土 | 1.模板制作、运输、安装、拆除、维 修、保养； 2.混凝土（C30商品混凝土）采购、运输、浇筑、养生； 3.箱涵台身 | m³ | 20.3 | 781.38 | 15862.014
420-5-a-3 | 台帽-现浇混凝土-C30混凝土 | 1.模板制作、运输、安装、拆除、维 修、保养； 2.混凝土（C30商品混凝土）采购、运输、浇筑、养生 | m³ | 0.9 | 762.22 | 685.998
420-6-b-2 | 盖板-现浇混凝土-C30混凝土 | 1.模板制作、运输、安装、拆除、维 修、保养； 2.混凝土（C30商品混凝土）采购、运输、浇筑、养生 | m³ | 7.56 | 775.93 | 5866.0308
四 | 第600章 交通安全设施及预埋管线 |  |  |  |  | 11428.08
602-2-b-2 | 护栏-波形梁钢护栏-B级波形梁钢护栏-Gr-B-2B2 | 1.预埋套筒或地脚螺栓； 2.立柱安装（φ114×4.5×700）； 3.波形梁及配件安装、补涂防腐涂装； 4.波形梁钢护栏实际等级为C级 | m | 36 | 126.64 | 4559.04
602-2-b-5 | 护栏-波形梁钢护栏-B级波形梁钢护栏-Gr-B-2E | 1.立柱安装（φ114×4.5×2100，打入式）； 2.波形梁及配件安装、补涂防腐涂装； 3.波形梁钢护栏实际等级为C级 | m | 24 | 259.17 | 6220.08
602-3-b | 护栏-波形梁钢护栏起、终端头-外展圆头式端头 | 1.波形梁钢护栏起、终端头安装； 2.端头型号：外展式圆头，半径160。 | 个 | 4 | 60 | 240
605-1-a | 道路交通标线-热熔型涂料路面标线-普通型 | 1.路面清扫； 2.刮涂底油，加热熔化标线涂料； 3.喷(括)标线，标线宽度20cm，标线厚度1.8mm； 4.养护 | ㎡ | 9 | 45.44 | 408.96
备注：清单按《重庆市公路工程工程量清单及计量规范》（2016年版）分类。