## 金冠厂房消防整改工程全费用单价审核表
金冠厂房消防整改工程全费用单价审核表
制表单位：区财政局 |  |  |  |  | 金额单位：元
序号 | 项目名称 | 项目特征及工作内容 | 单位 | 工程量 | 全费用单价 | 合价
| 合计 |  |  |  |  | 207445.98
一 | 安装工程 |  |  |  |  | 204859.78
1 | 热镀锌钢管DN65 | [项目特征] 1.安装部位:室内 2.材质、规格:热镀锌钢管DN65 3.连接形式:螺纹 4.钢管镀锌设计要求:符合设计及规范要求 5.压力试验及冲洗设计要求:符合设计及规范要求 6.管道标识设计要求:符合设计及规范要求 [工作内容] 1.管道及管件安装 2.钢管镀锌 3.压力试验 4.冲洗 5.管道标识 | m | 115.44 | 97.42 | 11246.16
2 | 热镀锌钢管DN65（超高） | [项目特征] 1.安装部位:室内 2.材质、规格:热镀锌钢管DN65 3.连接形式:螺纹 4.钢管镀锌设计要求:符合设计及规范要求 5.压力试验及冲洗设计要求:符合设计及规范要求 6.管道标识设计要求:符合设计及规范要求 [工作内容] 1.管道及管件安装 2.钢管镀锌 3.压力试验 4.冲洗 5.管道标识 | m | 121.36 | 105.91 | 12853.24
3 | 热镀锌钢管DN100（超高） | [项目特征] 1.安装部位:室内 2.材质、规格:热镀锌钢管DN100 3.连接形式:卡箍 4.钢管镀锌设计要求:符合设计及规范要求 5.压力试验及冲洗设计要求:符合设计及规范要求 6.管道标识设计要求:符合设计及规范要求 [工作内容] 1.管道及管件安装 2.钢管镀锌 3.压力试验 4.冲洗 5.管道标识 | m | 202.19 | 129.54 | 26191.69
4 | 热镀锌钢管DN150 | [项目特征] 1.安装部位:室内 2.材质、规格:热镀锌钢管DN150 3.连接形式:卡箍 4.钢管镀锌设计要求:符合设计及规范要求 5.压力试验及冲洗设计要求:符合设计及规范要求 6.管道标识设计要求:符合设计及规范要求 [工作内容] 1.管道及管件安装 2.钢管镀锌 3.压力试验 4.冲洗 5.管道标识 | m | 34.19 | 170.66 | 5834.87
5 | 热镀锌钢管DN150（超高） | [项目特征] 1.安装部位:室内 2.材质、规格:热镀锌钢管DN150 3.连接形式:卡箍 4.钢管镀锌设计要求:符合设计及规范要求 5.压力试验及冲洗设计要求:符合设计及规范要求 6.管道标识设计要求:符合设计及规范要求 [工作内容] 1.管道及管件安装 2.钢管镀锌 3.压力试验 4.冲洗 5.管道标识 | m | 422.1 | 180.77 | 76303.02
6 | 室内消火栓 | [项目特征] 1.安装方式:靠墙或钢柱明装 2.型号、规格:1800*750*200 3.附件材质、规格:内含DN65 L=25米水带一条，直径19MM水枪一只 [工作内容] 1.箱体及消火栓安装 2.配件安装 | 套 | 22 | 549.52 | 12089.44
7 | 室内消火栓(兼试验栓) | [项目特征] 1.安装方式:靠墙或钢柱明装 2.型号、规格:1800*750*200 [工作内容] 1.箱体及消火栓安装 2.配件安装 | 套 | 1 | 549.52 | 549.52
8 | 手提式灭火器(干粉磷酸铵盐) MF/ABC4 | [项目特征] 1.形式:手提式灭火器(干粉磷酸铵盐) 2.规格、型号:MF/ABC4 [工作内容] 1.设置 | 具 | 46 | 108.62 | 4996.52
9 | 波纹补偿器 DN150（超高） | [项目特征] 1.规格:DN150 2.安装方式:法兰连接 [工作内容] 1.安装 | 个 | 2 | 653.07 | 1306.14
10 | 铜球阀DN25 | [项目特征] 1.类型:铜球阀 2.规格、压力等级:DN25 3.连接形式:螺纹连接 [工作内容] 1.安装 2.调试 | 个 | 1 | 101.39 | 101.39
11 | 自动排气阀DN25（超高） | [项目特征] 1.类型:自动排气阀 2.规格、压力等级:DN25 3.连接形式:螺纹连接 [工作内容] 1.安装 2.调试 | 个 | 1 | 79.44 | 79.44
12 | 蝶阀DN100（超高） | [项目特征] 1.类型:蝶阀 2.规格、压力等级:DN100 1.6MPa 3.连接形式:法兰连接 [工作内容] 1.安装 2.调试 | 个 | 6 | 483.76 | 2902.56
13 | 蝶阀DN150 | [项目特征] 1.类型:蝶阀 2.规格、压力等级:DN150 1.6MPa 3.连接形式:法兰连接 [工作内容] 1.安装 2.调试 | 个 | 2 | 679.98 | 1359.96
14 | 蝶阀DN150（超高） | [项目特征] 1.类型:蝶阀 2.规格、压力等级:DN150 1.6MPa 3.连接形式:法兰连接 [工作内容] 1.安装 2.调试 | 个 | 5 | 728.47 | 3642.35
15 | 止回阀DN150 | [项目特征] 1.类型:止回阀 2.规格、压力等级:DN150 1.6MPa 3.连接形式:法兰连接 [工作内容] 1.安装 2.调试 | 个 | 2 | 985.18 | 1970.36
16 | 压力表 | [项目特征] 1.名称:压力仪表 [工作内容] 1.本体安装 2.压力表弯制作、安装 3.挠性管安装 4.取源部件配合安装 5.单体校验调整 6.脱脂 7.支架制作、安装 | 台 | 1 | 117.34 | 117.34
17 | 抗震支吊架ST-DN150 | [项目特征] 1.名称、类型:抗震支吊架ST-DN150 2.材质:综合 3.支吊架衬垫材质:综合考虑 [工作内容] 1.制作 2.安装 | 套 | 28 | 326.72 | 9148.16
18 | 抗震支吊架STL-DN150 | [项目特征] 1.名称、类型:抗震支吊架STL-DN150 2.材质:综合 3.支吊架衬垫材质:综合考虑 [工作内容] 1.制作 2.安装 | 套 | 17 | 436.53 | 7421.01
19 | 管道支吊架 | [项目特征] 1.名称、类型:管道支吊架 2.材质:综合 3.支吊架衬垫材质:综合考虑 [工作内容] 1.制作 2.安装 | kg | 853.05 | 22.28 | 19005.95
20 | 支吊架除锈、刷油 | [项目特征] 1.除锈级别:人工除轻锈 2.油漆品种:符合设计及规范要求 3.结构类型:综合考虑 4.涂刷遍数、漆膜厚度:刷防锈漆二遍，调和漆二遍 [工作内容] 1.除锈 2.调配、涂刷 | kg | 853.05 | 2.62 | 2234.99
21 | 管道刷油 | [项目特征] 1.油漆品种:大红色调和漆 2.涂刷遍数、漆膜厚度:两遍 [工作内容] 1.除锈 2.调配、涂刷 | m2 | 365.1 | 10.65 | 3888.32
22 | 水灭火系统控制装置调试 | [项目特征] 1.线制:符合设计及规范要求 [工作内容] 1.系统装置调试 | 点 | 23 | 52.03 | 1196.69
23 | 人力运输 管材 | [项目特征] 1.名称:人力运输 管材 2.运距:100m [工作内容] 1.因施工场地材料、成品、半成品必须发生的二次、多次搬运费用 | t·m | 13.22 | 31.82 | 420.66 | -1397.75
二 | 施工技术措施项目 |  |  |  |  | 2586.2
1 | 脚手架搭拆 | [项目特征] 1.搭设方式:综合考虑 2.搭设高度:综合考虑 3.脚手架材质:综合考虑 [工作内容] 1.场内、场外材料搬运 2.搭、拆脚手架 3.拆除脚手架后材料的堆放 | 项 | 1 | 2586.2 | 2586.2