## 费用清单
重庆市璧山区矛盾纠纷调处中心装修工程全费用综合清单
制表单位：区财政局 金额单位：元
序号 | 项目名称 | 技术要求 | 单位 | 数量 | 单价 | 合计
| 合计 |  |  |  |  | 246812.0397
1 | 拆除原大理石前台 | [项目特征] 1.柜体材质:大理石 2.柜体尺寸：长、宽、高:5.5*0.8*1m 3.场内运距:投标人按现场实际自行考虑 [工作内容] 1.拆除 2.控制扬尘 3.清理 4.场内运输 | m | 5.5 | 4.61 | 22.8195
2 | 拆除原单开门 | [项目特征] 1.室内高度:按实 2.门窗洞口尺寸:M0920 3.场内运距:投标人按现场实际自行考虑 [工作内容] 1.拆除 2.控制扬尘 3.清理 4.场内运输 | m2 | 3.6 | 5.15 | 16.686
3 | 拆除原天花枪机 | [项目特征] 1.拆除灯具高度:按实 2.灯具种类:天花枪机 3.场内运距:投标人按现场实际自行考虑 [工作内容] 1.拆除 2.控制扬尘 3.清理 4.场内运输 | 套 | 3 | 5.26 | 14.202
4 | 拆除原电子显示灯牌 | [项目特征] 1.拆除灯具高度:按实 2.灯具种类:电子显示灯牌 3.场内运距:投标人按现场实际自行考虑 [工作内容] 1.拆除 2.控制扬尘 3.清理 4.场内运输 | 套 | 3 | 4.06 | 10.962
5 | 墙体拆除 | [项目特征] 1.砌体材质:砖 2.场内运距:投标人按现场实际自行考虑 [工作内容] 1.拆除 2.控制扬尘 3.清理 4.场内运输 | m3 | 0.36 | 57.41 | 18.6008
6 | 拆除原天棚吊顶 | [项目特征] 1.龙骨及饰面种类:轻钢龙骨及石膏板 2.场内运距:投标人按现场实际自行考虑 [工作内容] 1.拆除 2.控制扬尘 3.清理 4.场内运输 | m2 | 12.4 | 10.77 | 120.1932
7 | 铲除原墙面抹灰 | [项目特征] 1.铲除部位名称:墙面 2.铲除种类:抹灰 3.场内运距:投标人按现场实际自行考虑 [工作内容] 1.拆除 2.控制扬尘 3.清理 4.场内运输 | m2 | 793.52 | 4.43 | 3163.7642
8 | 铲除原墙面涂料 | [项目特征] 1.铲除部位名称:墙面 2.铲除种类:墙面涂料 3.场内运距:投标人按现场实际自行考虑 [工作内容] 1.拆除 2.控制扬尘 3.清理 4.场内运输 | m2 | 793.52 | 1.51 | 1078.3937
9 | 建筑垃圾清运 | [项目特征] 1.运输距离:5km [工作内容] 1.运输 2.弃渣 | m3 | 17.69 | 99.61 | 1585.8908
10 | 建筑垃圾清运（增运1km） | [项目特征] 1.运输距离:增运1km [工作内容] 1.运输 2.弃渣 | m3 | 17.69 | 2.69 | 42.8275
11 | 新建墙体 | [项目特征] 1.砖品种、规格、强度等级:页岩标准砖 2.墙体类型:内墙 3.砂浆强度等级、配合比:M5水泥砂浆 [工作内容] 1.砂浆制作、运输 2.砌砖 3.刮缝 4.砖压顶砌筑 5.材料运输 | m3 | 6.2 | 713.38 | 3980.6604
12 | 墙面封堵 | [项目特征] 1.砖品种、规格、强度等级:页岩标准砖 2.墙体类型:内墙 3.砂浆强度等级、配合比:M5水泥砂浆 [工作内容] 1.砂浆制作、运输 2.砌砖 3.刮缝 4.砖压顶砌筑 5.材料运输 | m3 | 0.36 | 713.38 | 231.1351
13 | 墙面一般抹灰 | [项目特征] 1.墙体类型:砖墙 2.面层厚度、砂浆配合比:20mm厚1:2.5水泥砂浆 [工作内容] 1.基层清理 2.砂浆制作、运输 3.底层抹灰 4.抹面层 | m2 | 868.92 | 32.13 | 25126.5596
14 | 贴玻纤网格布 | [项目特征] 1.墙体类型:砖墙 2.装饰面材料种类:玻纤网格布 [工作内容] 1.基层清理 2.贴网格布 | m2 | 868.92 | 7.95 | 6217.1226
15 | 甲级防火门 | [项目特征] 1.门代号及洞口尺寸:M1521 2.门框或扇外围尺寸:M1521 3.门框、扇材质:钢质 [工作内容] 1.门安装 2.五金安装 | m2 | 3.15 | 525.41 | 1489.5374
16 | 平开门 | [项目特征] 1.门代号及洞口尺寸:M0920 2.门框或扇外围尺寸:M0920 [工作内容] 1.门安装 2.五金安装 | m2 | 1.8 | 721.14 | 1168.2468
17 | 开槽 | [项目特征] 1.尺寸:宽50*深50mm [工作内容] 1.开槽 | m | 160 | 19.43 | 2797.92
18 | 横梁美化 | [项目特征] 1.面层材料品种、规格:15mm厚难燃中密度纤维板、高度400mm 2.腻子种类、遍数:普通腻子、2遍 3.油漆种类:白色乳胶漆、2遍 [工作内容] 1.基层清理 2.面层铺贴 3.刮腻子 4.刷漆 | m | 5.5 | 36.56 | 180.972
19 | 天花防水 | [项目特征] 1.防水膜品种:聚氨酯防水涂料 2.涂膜厚度、遍数:2mm厚 [工作内容] 1.基层处理 2.刷基层处理剂 3.铺布、喷涂防水层 | m2 | 12.4 | 49.84 | 556.2144
20 | 玻璃门磨砂贴纸 | [项目特征] 1.面层材料品种、规格、颜色:磨砂贴纸 [工作内容] 1.基层清理 2.面层铺粘 | m2 | 16.7 | 51.13 | 768.4839
21 | 12mm厚水曲柳吸音板 | [项目特征] 1.龙骨材料种类、规格、中距:75型轻钢龙骨、中距竖向600mm、横向1500mm 2.隔离层材料种类、规格:80mm厚离心棉 3.基层材料种类、规格:15mm厚难燃中密度纤维板 4.面层材料品种、规格、颜色:12mm厚水曲柳吸音板 [工作内容] 1.基层清理 2.龙骨制作、运输、安装 3.钉隔离层 4.基层铺钉 5.面层铺贴 | m2 | 66.81 | 377.92 | 22723.9517
22 | 10cm高黑色不锈钢踢脚线 | [项目特征] 1.踢脚线高度:10cm 2.面层材料品种、规格、颜色:304不锈钢、1mm厚、黑色 [工作内容] 1.基层清理 2.面层铺贴 3.材料运输 | m | 28.6 | 31.82 | 819.0468
23 | 墙面刮腻子 | [项目特征] 1.基层类型:水泥砂浆 2.腻子种类:普通腻子 3.刮腻子遍数:3遍 [工作内容] 1.基层清理 2.刮腻子 | m2 | 793.52 | 14.05 | 10034.0604
24 | 墙面乳胶漆 | [项目特征] 1.基层类型:腻子 2.油漆品种、刷漆遍数:乳胶漆、2遍 3.部位:墙面 [工作内容] 1.基层清理 2.刷防护材料、油漆 | m2 | 793.52 | 15.31 | 10933.9121
25 | 800*800大理石地砖地面 | [项目特征] 1.结合层厚度、砂浆配合比:20mm厚1:2水泥砂浆 2.面层材料品种、规格、颜色:800*800mm大理石地砖 [工作内容] 1.基层清理 2.抹结合层 3.面层铺设、磨边 4.材料运输 | m2 | 10 | 153.24 | 1379.16
26 | 600*600地砖地面 | [项目特征] 1.结合层厚度、砂浆配合比:20mm厚1:2水泥砂浆 2.面层材料品种、规格、颜色:600*600地砖 [工作内容] 1.基层清理 2.抹结合层 3.面层铺设、磨边 4.材料运输 | m2 | 50 | 133.64 | 6013.8
27 | 浅灰色电动卷帘 | [项目特征] 1.窗帘材质:浅灰色电动卷帘含全遮光隔热防晒亚麻布 2.窗帘层数:双层 3.轨道种类:双轨、304不锈钢 4.其他:配套电机 [工作内容] 1.制作、运输 2.安装 | m2 | 63.4 | 122.35 | 6981.291
28 | 吊顶天棚 | [项目特征] 1.吊顶形式、吊杆规格、高度:跌级 2.龙骨材料种类、规格、中距:轻钢龙骨 3.面层材料品种、规格:9.5mm厚纸面石膏板 [工作内容] 1.基层清理、吊杆安装 2.龙骨安装 3.基层板铺贴 4.面层铺贴 5.嵌缝 6.刷防护材料 | m2 | 12.4 | 92.65 | 1033.974
29 | 天棚刮腻子 | [项目特征] 1.基层类型:石膏板 2.腻子种类:普通腻子 3.刮腻子遍数:2遍 [工作内容] 1.基层清理 2.刮腻子 | m2 | 12.4 | 13.2 | 147.312
30 | 天棚乳胶漆 | [项目特征] 1.基层类型:腻子 2.油漆品种、刷漆遍数:乳胶漆、2遍 3.部位:天棚 [工作内容] 1.基层清理 2.刷防护材料、油漆 | m2 | 12.4 | 19.29 | 215.2764
31 | 现代折叠移动屏风 | [项目特征] 1.屏风材料品种、规格、颜色:15mm厚高密度板+10mm厚普通玻璃，铝合金包边，厚度不小于3mm 2.尺寸:尺寸为宽1000mm*高2000mm，白色 3.其他:可折叠、可移动、可推拉，折叠角度灵活，可将多块进行折叠，含万向滚轮和平衡脚 [工作内容] 1.制作、运输、安装 | m2 | 12 | 250.12 | 2701.296
32 | 中式折叠屏风隔断 | [项目特征] 1.屏风材料品种、规格、颜色:15mm厚高密度板+中式折叠屏风隔断，加厚高密度纱画布+松木，框架采用榫卯结构，油漆采用环保油漆 2.尺寸:尺寸为宽600mm*高2000mm 3.其他:可折叠、可移动、可推拉、画布图案及颜色定制 [工作内容] 1.制作、运输、安装 | m2 | 12 | 455.1 | 4915.08
51 | LED 筒灯 | [项目特征] 1.名称:筒灯 2.型号:LED、色温4000K 3.安装形式:嵌入式 [工作内容] 1.本体安装 | 套 | 24 | 176.59 | 3814.344
52 | LED 灯盘 | [项目特征] 1.名称:LED 灯盘 2.规格:600*600mm、色温 4000K [工作内容] 1.本体安装 | 套 | 46 | 428.11 | 17723.754
53 | LED 灯带 | [项目特征] 1.灯带规格:LED灯带、色温4000K [工作内容] 1.安装、固定 | m | 7.8 | 107.37 | 753.7374
54 | WDZB-RYY-3*6mm2电缆 | [项目特征] 1.名称:电缆 2.型号:WDZB-RYY-3*6mm2 3.材质:铜芯 4.敷设方式、部位:暗敷 [工作内容] 1.电缆敷设 2.揭(盖)盖板 | m | 100 | 24.7 | 2223
55 | ZR-BV-2.5mm2电线 | [项目特征] 1.名称:配线 2.配线形式:管内穿线 3.型号:ZR-BV-2.5mm2 4.材质:铜芯 [工作内容] 1.配线 2.钢索架设(拉紧装置安装) 3.支持体(夹板、绝缘子、槽板等)安装 | m | 1700 | 3.02 | 4620.6
56 | 普通插座 | [项目特征] 1.名称:普通插座 2.材质:塑料 3.规格:86型 4.安装方式:暗装 [工作内容] 1.本体安装 2.接线 | 个 | 96 | 32.26 | 2787.264
57 | 地插插座 | [项目特征] 1.名称:普通插座 2.材质:金属五孔 3.安装方式:暗装 [工作内容] 1.本体安装 2.接线 | 个 | 3 | 156.32 | 422.064
58 | 接线盒 | [项目特征] 1.名称:接线盒 2.材质:PVC 3.规格:86型 4.安装形式:暗装 [工作内容] 1.本体安装 | 个 | 99 | 9.17 | 817.047
59 | PVC32管 | [项目特征] 1.名称:配管 2.材质:PVC 3.规格:DN32 4.敷设方式:暗敷 [工作内容] 1.电线管路敷设 2.钢索架设(拉紧装置安装) 3.砖墙开沟槽 4.接地 | m | 780 | 18.92 | 13281.84
60 | 网络插座 | [项目特征] 1.名称:网络插座 2.类别:六类 [工作内容] 1.端接模块 2.安装面板 | 个 | 4 | 41.6 | 149.76
61 | 音频插座 | [项目特征] 1.名称:音频插座 2.规格:3.5mm [工作内容] 1.端接模块 2.安装面板 | 个 | 4 | 45.09 | 162.324
62 | HDMI插座 | [项目特征] 1.名称:HDMI插座 [工作内容] 1.端接模块 2.安装面板 | 个 | 2 | 101.02 | 181.836
63 | VGA插座 | [项目特征] 1.名称:VGA插座 [工作内容] 1.端接模块 2.安装面板 | 个 | 2 | 121.37 | 218.466
64 | 五孔电源插座 | [项目特征] 1.名称:五孔电源插座 2.材质:塑料 3.规格:86型 4.安装方式:暗装 [工作内容] 1.本体安装 2.接线 | 个 | 2 | 32.26 | 58.068
65 | 六类网线 | [项目特征] 1.名称:六类网线 [工作内容] 1.敷设 2.标记 3.卡接 | m | 40 | 5.1 | 183.6
66 | 3.5mm音频线 | [项目特征] 1.名称:3.5mm音频线 [工作内容] 1.敷设 2.标记 3.卡接 | m | 40 | 6.64 | 239.04
67 | HDMI线 | [项目特征] 1.名称:HDMI线 [工作内容] 1.敷设 2.标记 3.卡接 | m | 20 | 28.94 | 520.92
68 | VGA线 | [项目特征] 1.名称:VGA线 [工作内容] 1.敷设 2.标记 3.卡接 | m | 20 | 105.43 | 1897.74
69 | ZR-BV-2.5mm2电线 | [项目特征] 1.名称:配线 2.配线形式:管内穿线 3.型号:ZR-BV-2.5mm2 4.材质:铜芯 [工作内容] 1.配线 2.钢索架设(拉紧装置安装) 3.支持体(夹板、绝缘子、槽板等)安装 | m | 20 | 3.02 | 54.36
70 | 2芯光纤跳线 | [项目特征] 1.名称:2芯光纤跳线 2.规格:2芯、现场定制接口、3米单模 [工作内容] 1.插接跳线 2.整理跳线 | 条 | 5 | 45.99 | 206.955
71 | 12芯单模光纤 | [项目特征] 1.名称:12芯单模光纤 2.规格:1、要求在 1310nm 可以满足万兆网络传输距离≥10 公里，同时又可向下兼容目 前的 1G，100Mbps，10Mbps 以太网应用。 2、光纤芯径：SM9/125µm。 3、光缆应符合 TIA/EIA-568B 及 ISO11801 标准，并符合 TIA/EIA-455 商业楼 宇布线标准。 3.敷设方式:管内敷设 [工作内容] 1.敷设 2.标记 3.卡接 | m | 250 | 9.08 | 2043
72 | 1米光纤尾纤 | [项目特征] 1.名称:1米光纤尾纤 2.规格:熔纤 [工作内容] 1.接续 2.测试 | 根 | 48 | 41.96 | 1812.672
73 | 6类非屏蔽网络跳 线 | [项目特征] 1.名称:2芯光纤跳线 2.规格:2芯、现场定制接口、3米单模 [工作内容] 1.插接跳线 2.整理跳线 | 条 | 100 | 4.44 | 399.6
74 | 六类网线 | [项目特征] 1.名称:六类网线 [工作内容] 1.敷设 2.标记 3.卡接 | m | 6100 | 5.1 | 27999
75 | 单口地面信息插座 | [项目特征] 1.名称:单口地面信息插座 2.规格:方形 86 式，单口，地插 3.其他:符合 ISO/IEC11801：2002，EN50173，ANSI/TIA/EIA568B，并 可以同时安装超五类，6 类 [工作内容] 1.端接模块 2.安装面板 | 个 | 12 | 151.76 | 1639.008
76 | 单口信息插座 | [项目特征] 1.名称:单口信息插座 2.规格:方形 86 式，单口，90 度（直角）卡接安装方式 3.其他:符合 ISO/IEC11801：2002，EN50173，ANSI/TIA/EIA568B，并 可以同时安装超五类，6 类 [工作内容] 1.端接模块 2.安装面板 | 个 | 11 | 39.79 | 393.921
77 | 双口信息插座 | [项目特征] 1.名称:双口信息插座 2.规格:方形 86 式，双口，90 度（直角）卡接安装方式 3.其他:符合 ISO/IEC11801：2002，EN50173，ANSI/TIA/EIA568B，并 可以同时安装超五类，6 类 [工作内容] 1.端接模块 2.安装面板 | 个 | 32 | 53.81 | 1549.728
78 | 四口信息插座 | [项目特征] 1.名称:四口信息插座 2.规格:方形 86 式，四口，90 度（直角）卡接安装方式 3.其他:符合 ISO/IEC11801：2002，EN50173，ANSI/TIA/EIA568B，并 可以同时安装超五类，6 类 [工作内容] 1.端接模块 2.安装面板 | 个 | 6 | 78.03 | 421.362
79 | 过线盒 | [项目特征] 1.名称:过线盒 2.材质:PVC 3.规格:86型 4.安装形式:暗装 [工作内容] 1.本体安装 | 个 | 59 | 9.17 | 486.927
80 | KBG32管 | [项目特征] 1.名称:配管 2.材质:KBG 3.规格:DN32 4.敷设方式:暗敷 [工作内容] 1.电线管路敷设 2.钢索架设(拉紧装置安装) 3.砖墙开沟槽 4.接地 | m | 1450 | 33.15 | 43260.75
以上所有单价为全费用单价，包含人工费、材料费、机械费、运输费、装卸费、保险费、材料检测费、采保费、管理费、利润、措施费（包含安全文明施工费）、规费、税金等完成本项清单所需的一切费用。