## 封-2 招标控制价
封-2 | 单位工程 | [5 empty] | 工程
招标控制价
招标控制价 |  | (小写): | 174,488.43
|  | (大写): | 壹拾柒万肆仟肆佰捌拾捌元肆角叁分
其中:安全文明施工费(小写): |  |  |  | 1813.62
(大写): |  |  |  | 壹仟捌佰壹拾叁元陆角贰分
招 标 人： |  |  |  |  | 工程造价 咨 询 人：
|  |  | (单位盖章) |  |  | (单位资质专用章)
法定代理人 或其授权人： |  |  |  |  | 法定代理人 或其授权人：
|  |  | (签字或盖章) |  |  | (签字或盖章)
编 制 人： |  |  |  |  | 复 核 人：
|  |  | (造价人员签字盖专用章) |  |  | (造价工程师签字盖专用章)
时间： 年 月 日

## 表-01 工程计价总说明
表-01
工程计价总说明
工程名称：单位工程 |  | 第 1 页 共 1 页

## 表-04 单位工程招标控制价汇总表
表-04
单位工程招标控制价汇总表
工程名称：单位工程 |  |  | 第 1 页 共 1 页
序号 | 汇总内容 | 金额(元) |  | 其中：暂估价(元)
1 | 分部分项工程费 | 174488.43
1.1 | C安装工程 | 174488.43
2 | 措施项目费
3 | 其他项目费
4 | 其他项目税金 |  |  | －
投标报价合计=1+2+3+4+5 |  | 174,488.43
注：1.本表适用于单位工程招标控制价或投标报价的汇总，如无单位工程划分，单项工程也使用本表汇总。 2.分部分项工程、措施项目中暂估价中应填写材料、工程设备暂估价，其他项目中暂估价应填写专业工程暂估价。

## 表-08 措施项目汇总表
表-08
措施项目汇总表
工程名称：单位工程 |  |  | 第 1 页 共 1 页
序号 | 项目名称 | 金额(元)
|  | 合价 |  | 其中：暂估价
1 | 施工技术措施项目
措施项目费合计=1+2

## 表-09 分部分项工程项目清单计价表
表-09
分部分项工程项目清单计价表
工程名称：单位工程 | [5 empty] | 第 1 页 共 4 页
序号 | 项目编码 | 项目名称 | 项目特征 | 计量单位 | 工程量 |  | 金额（元）
[7 empty] | 综合单价 | 合价 | 其中:暂估价
| C | 安装工程
1 | 030408001001 | 电力电缆 YJV22-0.6/1KV-4*185mm2 | [项目特征] 1.名称:低压电缆 2.型号:YJV22-0.6/1KV-4*185mm2 [工作内容] 1.脚手架搭设 2.电缆敷设 3.揭(盖)盖板 | m | 275 |  | 561.38 | 154379.5
2 | 030408006001 | 电力电缆头 4*185 | [项目特征] 1.名称:低压电缆头 2.型号:4*185 [工作内容] 1.脚手架搭设 2.电力电缆头制作 3.电力电缆头安装 4.接地 | 个 | 6 |  | 528.28 | 3169.68
3 | 030404036001 | 电能表 | [项目特征] 1.名称:电能表 2.规格:3*1.5-6A [工作内容] 1.安装 2.接线 3.脚手架搭设 | 个 | 1 |  | 314.83 | 314.83
4 | 030402006001 | 低压刀开关 | [项目特征] 1.名称:低压刀开关 2.型号:HD11F-600/48 600A [工作内容] 1.本体安装、调试 2.补刷(喷)油漆 3.接地 4.脚手架搭设 | 组 | 1 |  | 2166.58 | 2166.58
本页小计 | [7 empty] | 160030.59
表-09
分部分项工程项目清单计价表
工程名称：单位工程 | [5 empty] | 第 2 页 共 4 页
序号 | 项目编码 | 项目名称 | 项目特征 | 计量单位 | 工程量 |  | 金额（元）
[7 empty] | 综合单价 | 合价 | 其中:暂估价
5 | 030402008001 | 互感器 | [项目特征] 1.名称:互感器 2.型号:600/5 [工作内容] 1.本体安装、调试 2.干燥 3.接地 4.脚手架搭设 | 台 | 3 |  | 620.86 | 1862.58
6 | 030404017001 | 配电箱 | [项目特征] 1.名称:配电箱 2.规格:1000*800mm [工作内容] 1.箱体安装 2.基础型钢制作、安装 3.焊、压接线端子 4.补刷(喷)油漆 5.接地 | 台 | 1 |  | 1514.53 | 1514.53
7 | 030404027001 | 空气开关 | [项目特征] 1.名称:空气开关 2.型号:NXM-630S/3300-630A [工作内容] 1.本体安装 2.焊、压接线端子 3.接线 4.脚手架搭设 | 个 | 1 |  | 1438.53 | 1438.53
8 | 030408008001 | 无机防火堵料 | [项目特征] 1.名称:无机防火堵料 2.材质:无机防火堵泥 3.其他:符合设计和规范要求 [工作内容] 1.安装 2.脚手架搭设 | t | 0.1 |  | 16424.58 | 1642.46
本页小计 | [7 empty] | 6458.1
表-09
分部分项工程项目清单计价表
工程名称：单位工程 | [5 empty] | 第 3 页 共 4 页
序号 | 项目编码 | 项目名称 | 项目特征 | 计量单位 | 工程量 |  | 金额（元）
[7 empty] | 综合单价 | 合价 | 其中:暂估价
9 | 030408010001 | 防火涂料 | [项目特征] 1.名称:防火涂料 2.材质:防火涂料 3.其他:符合设计和规范要求 [工作内容] 1.安装 2.脚手架搭设 | kg | 20 |  | 79.47 | 1589.4
10 | 030411003001 | 原桥架改道 | [项目特征] 1.名称:桥架改道 2.型号:综合 [工作内容] 1.原桥架保护性拆除 2.拆除后桥架安装 3.接地 4.脚手架搭设 | m | 6 |  | 133.31 | 799.86
11 | 030411003002 | 新做桥架 300*200*2.0 | [项目特征] 1.名称:桥架 300*200*2.0 2.材质:钢制防火 [工作内容] 1.本体安装 2.接地 4.脚手架搭设 | m | 5 |  | 187.07 | 935.35
12 | 030307005001 | 桥架支架制作安装 | [项目特征] 1.名称:桥架支架制作安装 2.材质:角钢 [工作内容] 1.制作、安装 2.脚手架搭设 | t | 0.08 |  | 16110.33 | 1288.83
本页小计 | [7 empty] | 4613.44
表-09
分部分项工程项目清单计价表
工程名称：单位工程 | [5 empty] | 第 4 页 共 4 页
序号 | 项目编码 | 项目名称 | 项目特征 | 计量单位 | 工程量 |  | 金额（元）
[7 empty] | 综合单价 | 合价 | 其中:暂估价
13 | 030414002001 | 送配电装置系统 | [项目特征] 1.名称:送配电装置系统调试 1kV以下 交流供电 综合 [工作内容] 1.系统调试 | 系统 | 1 |  | 631.28 | 631.28
14 | 011615001001 | 开孔(打洞) | [项目特征] 1.部位:墙上穿电缆处 2.打洞部位材质:砖砌体 3.洞尺寸:综合 [工作内容] 1.拆除 2.控制扬尘 3.清理 4.场内运输 5.脚手架搭设 | 个 | 14 |  | 31.58 | 442.12
15 | 031302004001 | 二次搬运 | [项目特征] 1.二次转运距离:200m [工作内容] 1.因施工场地材料、成品、半成品必须发生的二次、多次搬运费用 | t | 18.112 |  | 127.7 | 2312.9
本页小计 | [7 empty] | 3386.3
合 计 | [7 empty] | 174488.43

## 表-09 施工技术措施项目清单计价表
表-09
施工技术措施项目清单计价表
工程名称：单位工程 | [5 empty] | 第 1 页 共 1 页
序号 | 项目编码 | 项目名称 | 项目特征 | 计量单位 | 工程量 |  | 金额（元）
[7 empty] | 综合单价 | 合价 | 其中:暂估价
| 一 | 施工技术措施项目
本页小计
合 计

## 表-10 施工组织措施项目清单计价表
表-10
施工组织措施项目清单计价表
工程名称：单位工程 | [6 empty] | 第 1 页 共 1 页
序号 | 项目编码 | 项目名称 | 计算 基础 | 费率 (%) | 金额 (元) | 调整 费率 (%) |  | 调整后 金额 (元) | 备注
合 计
注：1.计算基础和费用标准按本市有关费用定额或文件执行。 2.根据施工方案计算的措施费，可不填写“计算基础”和“费率”的数值，只填写“金额”数值，但应在备注栏说明施工 方案出处或计算方法。

## 表-11 其他项目清单计价汇总表
表-11
其他项目清单计价汇总表
工程名称：单位工程 |  |  |  | 第 1 页 共 1 页
序号 | 项目名称 | 计量单位 | 金额(元) |  | 备注
1 | 暂列金额 | 项 |  |  | 明细详见 表-11-1
2 | 暂估价 | 项
2.1 | 材料(工程设备)暂估价 | 项 | -- |  | 明细详见 表-11-2
2.2 | 专业工程暂估价 | 项 |  |  | 明细详见 表-11-3
3 | 计日工 | 项 |  |  | 明细详见 表-11-4
4 | 总承包服务费 | 项 |  |  | 明细详见 表-11-5
5 | 索赔与现场签证 | 项 |  |  | 明细详见 表-11-6
合 计 |  |  | 0
注：材料、设备暂估单价进入清单项目综合单价，此处不汇总。

## 表-12 规费、税金项目计价表
表-12
规费、税金项目计价表
工程名称：单位工程 |  |  |  | 第 1 页 共 1 页
序号 | 项目名称 | 计算基础 | 费率(%) |  | 金额（元）
1 | 其他项目税金 | 增值税+附加税+环境保护税
1.1 | 增值税 | 其他项目合计 | 9
1.2 | 附加税 | 增值税 | 12
1.3 | 环境保护税 | 按实计算
合计