## Sheet1
璧泉街道2020年老旧小区改造配套基础设施(二期)消防设施改造项目全费用单价审核表
序号 | 项目名称 | 项目特征及工作内容 | 单位 | 工程量 | 全费用单价 | 合价
| 合计 |  |  |  |  | 453006.13
1 | 室内消火栓栓体（新增） | [项目特征] 1.类型:室内消火栓栓体（新增） 2.安装方式:综合考虑 3.型号、规格:DN65 [工作内容] 1.消火栓安装 | 套 | 89 | 88.54 | 7880.06
2 | 蝶阀DN150 | [项目特征] 1.类型:蝶阀 2.规格、压力等级:DN150 3.连接形式:法兰连接 4.焊接方法:满足设计及规范要求 [工作内容] 1.阀门及法兰安装 2.法兰、螺栓安装 3.调试 | 个 | 25 | 528.35 | 13208.75
3 | 沟槽蝶阀DN100 | [项目特征] 1.类型:沟槽蝶阀 2.规格、压力等级:DN100 3.连接形式:沟槽连接 4.焊接方法:满足设计及规范要求 [工作内容] 1.阀门及法兰安装 2.法兰、螺栓安装 3.调试 | 个 | 14 | 320.61 | 4488.54
4 | 室外钢丝骨架管DN150 | [项目特征] 1.安装部位:室外 2.材质、规格:室外钢丝骨架管DN150 3.连接形式:电熔连接 4.压力试验及吹、洗设计要求:符合设计规范及要求 5.警示带形式:符合设计规范及要求 [工作内容] 1.管道安装 2.管件安装 3.塑料卡固定 4.压力试验 5.吹扫、冲洗 6.警示带铺设 | m | 1750 | 165.85 | 290237.5
5 | 内外壁热浸镀锌钢管 DN100 | [项目特征] 1.安装部位:综合考虑 2.材质、规格:内外壁热浸镀锌钢管 DN100 3.连接形式:综合考虑 4.沟槽连接管件材质:规格详设计及规范 5.钢管镀锌设计要求:满足设计及规范要求 6.压力试验及冲洗设计要求:满足设计及规范要求 7.管道刷漆设计要求:刷防火漆三遍 [工作内容] 1.管道及管件安装 2.钢管镀锌 3.压力试验 4.冲洗 5.管道标识 | m | 385 | 97.92 | 37699.2
6 | 内外壁热浸镀锌钢管 DN65 | [项目特征] 1.安装部位:综合考虑 2.材质、规格:内外壁热浸镀锌钢管 DN65 3.连接形式:综合考虑 4.沟槽连接管件材质:规格详设计及规范 5.钢管镀锌设计要求:满足设计及规范要求 6.压力试验及冲洗设计要求:满足设计及规范要求 7.管道刷漆设计要求:刷防火漆三遍 [工作内容] 1.管道及管件安装 2.钢管镀锌 3.压力试验 4.冲洗 5.管道标识 | m | 89 | 70.36 | 6262.04
7 | 压力表 | [项目特征] 1.名称:压力表 2.型号、规格:Y100 [工作内容] 1.组装 | 个 | 10 | 100.17 | 1001.7
8 | 水带 | [项目特征] 1.类型:水带 2.安装方式:综合考虑 3.型号、规格:20米/根，满足设计要求 [工作内容] 1.配件安装 | 根 | 77 | 61.55 | 4739.35
9 | 19mm水枪（新增） | [项目特征] 1.类型:19mm水枪（新增） 2.安装方式:综合考虑 3.型号、规格:QZ19 DN65 [工作内容] 1.配件安装 | 套 | 77 | 34.03 | 2620.31
10 | 消火栓箱（新增） | [项目特征] 1.类型:消火栓箱（新增） 2.安装方式:综合考虑 3.型号、规格:800(高）×650×210mm [工作内容] 1.箱体安装 | 套 | 77 | 123.94 | 9543.38
11 | 挖沟槽土石方 | [项目特征] 1.土石比:3:7 2.开凿深度:4米内 3.开挖方式:机械开挖（凿打），机械不能施工的由人工作业 4.场内运输:综合考虑 [工作内容] 1.排地表水 2.石方开凿 3.修整底、边 4.场内运输 | m3 | 150.12 | 69.12 | 10376.29
12 | 拆除路面 | [项目特征] 1.材质:沥青 2.厚度:5cm 3.运距:场内运输由投标人根据现场情况自行考虑 [工作内容] 1.拆除、清理 2.运输 | m2 | 250.2 | 11.19 | 2799.74
13 | 回填方 | [项目特征] 1.密实度要求:综合考虑 2.填方材料品种:综合考虑 3.填方粒径要求:综合考虑 4.填方来源、运距:综合考虑 5.回填方式:人工回填 [工作内容] 1.运输 2.回填 3.压实 | m3 | 50.4 | 50.97 | 2568.89
14 | 余方弃置 | [项目特征] 1.废弃料品种:综合考虑 2.运距:18km 3.装车运输方式:人装机运 4.运输要求:符合市政、交通的管理要求，费用由投标人自行考虑 5.渣场费:由投标人自行考虑 [工作内容] 1.余方点装料运输至弃置点 | m3 | 112.23 | 140.51 | 15769.44
15 | 垫层 | [项目特征] 1.材料品种、规格:特细砂 2.厚度:15cm [工作内容] 1.垫层铺筑 | m3 | 60 | 370.05 | 22203
16 | 沥青混凝土路面 | [项目特征] 1.沥青混凝土种类:商品粗粒AC-25 2.厚度:5cm 3.浇筑方式:机械摊铺 [工作内容] 1.清理下承面 2.拌和、运输 3.摊铺、整型 4.压实 | m2 | 250.2 | 56.27 | 14078.75
17 | 水泥支墩 | [项目特征] 1.混凝土种类:自拌砼 2.混凝土强度等级:C20 3.尺寸:长：0.3m ，宽：0.2m，高：0.1m [工作内容] 1.模板制作、安装、拆除 2.混凝土拌和、运输、浇筑、养护 3.预制混凝土支墩安装 4.混凝土构件运输 | 个 | 294 | 12.3 | 3616.2
18 | 水泥支座 | [项目特征] 1.混凝土种类:自拌砼 2.混凝土强度等级:C20 3.尺寸:长：0.3m ，宽：0.3m，高：0.4m [工作内容] 1.模板制作、安装、拆除 2.混凝土拌和、运输、浇筑、养护 3.预制混凝土支墩安装 4.混凝土构件运输 | m3 | 53 | 73.83 | 3912.99