## 建筑工程预算表
璧山区福禄镇红山村果然美果园改造建设项目全费用单价审核表
制表单位：区财政局 |  |  |  |  | 金额单位：元
序号 | 项目名称 | 项目特征及工作内容 | 单位 | 工程量 | 单价 | 合价
| 合计 |  |  |  |  | 490941.5617
一 | 土地平整 |  |  |  |  | 33397.7577
1 | 砍伐原果树 | [项目特征] 1.方式:人工 2.树身直径:综合 [工程内容] 1.伐树、挖根、堆放 | 株 | 385 | 15.84 | 6098.4
2 | 土地清表 | [项目特征] 1.土壤类别:表土 2.方式:机械 [工程内容] 1.清除表土及草皮30cm内：推土机推挖表土，推出路基外 | m2 | 5700 | 0.6 | 3420
3 | 土地翻耕 | [项目特征] 1.方式:机械 [工程内容] 1.拖拉机牵引铧犁翻耕 | 公顷 | 0.57 | 2079.61 | 1185.3777
4 | 起垄 | [项目特征] 1.土壤类别:三类土 2.方式:机械 [工程内容] 1.推土、起垄 | m3 | 6783 | 2.06 | 13972.98
5 | 土地平整 | [项目特征] 1.土壤类别:三类土 2.平整方式:机械 [工程内容] 1.推平土料 | m2 | 5700 | 1.53 | 8721
二 | 沟带路 |  |  |  |  | 104323.8366
1 | 土方开挖 | [项目特征] 1.土壤类别:普通土 2.开挖方式:机械 [工程内容] 1.土方开挖 2.场内运输 | m3 | 328.14 | 2.88 | 945.0432
2 | 石方开挖 | [项目特征] 1.土壤类别:软质岩 2.开挖方式:机械 [工程内容] 1.石方开挖 2.场内运输 | m3 | 82.04 | 47 | 3855.88
3 | 土方回填 | [项目特征] 1.回填类别:利用开挖土方 [工程内容] 1.回填 2.压实 | m3 | 154.22 | 22.75 | 3508.505
4 | 土石方外运 | [项目特征] 1.废弃料品种:开挖土石方 2.运输距离:2km 3.方式:机装机运 [工程内容] 1.运余方点装料运输至弃置点 | m3 | 255.96 | 19.18 | 4909.3128
5 | C15混凝土垫层 | [项目特征] 1.混凝土强度等级:C15 2.混凝土种类:自拌混凝土 3.模板种类:综合 [工程内容] 1.混凝土制作、运输、浇筑、振捣、养护 2.模板制作、安装、拆除 | m3 | 23.76 | 594.06 | 14114.8656
6 | C20混凝土底板 | [项目特征] 1.混凝土强度等级:C20 2.混凝土种类:自拌混凝土 3.模板种类:综合 [工程内容] 1.混凝土制作、运输、浇筑、振捣、养护 2.模板制作、安装、拆除 | m3 | 10.8 | 644.72 | 6962.976
7 | M7.5浆砌条石边墙 | [项目特征] 1.石料品种:条石 2.砂浆强度等级:M7.5水泥砂浆 [工程内容] 1.砂浆制作、运输 2.砌条石 3.材料运输 | m3 | 108 | 482.55 | 52115.4
8 | 100mm厚C25钢筋砼预制板 | 项目特征] 1.混凝土强度等级:C20 2.混凝土种类:自拌混凝土 3.模板种类:综合 4.钢筋规格:综合 [工程内容] 1.混凝土制作、运输、浇筑、振捣、养护 2.模板制作、安装、拆除 3.钢筋制作、运输、安装 | m3 | 16.2 | 1105.67 | 17911.854
三 | 沉砂函 |  |  |  |  | 741.802
1 | 土方开挖 | [项目特征] 1.土壤类别:普通土 2.开挖方式:机械 [工程内容] 1.土方开挖 2.场内运输 | m3 | 1.8 | 2.88 | 5.184
2 | 石方开挖 | [项目特征] 1.土壤类别:软质岩 2.开挖方式:机械 [工程内容] 1.石方开挖 2.场内运输 | m3 | 0.45 | 47 | 21.15
3 | M7.5浆砌条石边墙 | [项目特征] 1.石料品种:条石 2.砂浆强度等级:M7.5水泥砂浆 [工程内容] 1.砂浆制作、运输 2.砌条石 3.材料运输 | m3 | 0.69 | 482.55 | 332.9595
4 | M7.5浆砌条石底板 | [项目特征] 1.石料品种:条石 2.砂浆强度等级:M7.5水泥砂浆 [工程内容] 1.砂浆制作、运输 2.砌条石 3.材料运输 | m3 | 0.75 | 467.03 | 350.2725
5 | C20混凝土底板 | [项目特征] 1.混凝土强度等级:C20 2.混凝土种类:自拌混凝土 3.模板种类:综合 [工程内容] 1.混凝土制作、运输、浇筑、振捣、养护 2.模板制作、安装、拆除 | m3 | 0.05 | 644.72 | 32.236
四 | 道路 |  |  |  |  | 25949.5164
1 | 土方开挖 | [项目特征] 1.土壤类别:普通土 2.开挖方式:机械 [工程内容] 1.土方开挖 2.场内运输 | m3 | 373.68 | 2.88 | 1076.1984
2 | 石方开挖 | [项目特征] 1.土壤类别:软质岩 2.开挖方式:机械 [工程内容] 1.石方开挖 2.场内运输 | m3 | 93.42 | 47 | 4390.74
3 | 土石方外运 | [项目特征] 1.废弃料品种:开挖土石方 2.运输距离:2km 3.方式:机装机运 [工程内容] 1.运余方点装料运输至弃置点 | m3 | 467.1 | 19.18 | 8958.978
4 | 路基平整压实 | [项目特征] 1.部位:路床 2.范围:详设计 [工作内容] 1.放样 2.整修路拱 3.碾压成型 | m2 | 108 | 1.77 | 191.16
5 | 20cm厚手摆片石 | [项目特征] 1.石料规格:片石 2.厚度:20cm [工作内容] 1.拌和、运输、铺筑、找平、碾压、养护 | m2 | 108 | 51.26 | 5536.08
6 | 15cm厚泥结石路面 | [项目特征] 1.石料规格:泥结石 2.厚度:15cm [工作内容] 1.拌和、运输、铺筑、找平、养护 | m2 | 108 | 53.67 | 5796.36
五 | Y型支撑 |  |  |  |  | 84915.2961
1 | 土方开挖 | [项目特征] 1.土壤类别:普通土 2.开挖方式:人工 3.弃土运距:就近堆放 [工程内容] 1.土方开挖 2.运输 | m3 | 9 | 8.12 | 73.08
2 | C20现浇砼基础 | 项目特征] 1.混凝土强度等级:C20 2.混凝土种类:自拌混凝土 3.模板种类:综合 [工程内容] 1.混凝土制作、运输、浇筑、振捣、养护 2.模板制作、安装、拆除 | m3 | 3.6 | 645.75 | 2324.7
3 | 镀锌钢管立柱 | [项目特征] 1.材料种类:镀锌钢管 2.规格:详设计 [工程内容] 1.制作、运输、拼装、安装 | t | 1.5984 | 9213.73 | 14727.226
4 | 镀锌钢管梁、斜拉 | [项目特征] 1.材料种类:镀锌钢管 2.规格:详设计 [工程内容] 1.制作、运输、拼装、安装 | t | 7.6784 | 8828.7 | 67790.2901
六 | 生态大棚 |  |  |  |  | 37775.2949
1 | 土方开挖 | [项目特征] 1.土壤类别:普通土 2.开挖方式:人工 3.弃土运距:就近堆放 [工程内容] 1.土方开挖 2.运输 | m3 | 23.23 | 8.12 | 188.6276
2 | 土方回填 | [项目特征] 1.回填类别:利用开挖土方 [工程内容] 1.回填 2.压实 | m3 | 17.69 | 22.75 | 402.4475
3 | 土方外运 | [项目特征] 1.废弃料品种:开挖土方 2.运输距离:2km 3.方式:人工装机械运 [工程内容] 1.运余方点装料运输至弃置点 | m3 | 5.54 | 29.89 | 165.5906
4 | C15混凝土垫层 | [项目特征] 1.混凝土强度等级:C15 2.混凝土种类:自拌混凝土 3.模板种类:综合 [工程内容] 1.混凝土制作、运输、浇筑、振捣、养护 2.模板制作、安装、拆除 | m3 | 0.79 | 594.06 | 469.3074
5 | C20现浇砼基础 | 项目特征] 1.混凝土强度等级:C20 2.混凝土种类:自拌混凝土 3.模板种类:综合 [工程内容] 1.混凝土制作、运输、浇筑、振捣、养护 2.模板制作、安装、拆除 | m3 | 4.75 | 645.75 | 3067.3125
6 | 钢筋制安 | [项目特征] 1.钢筋种类、规格:综合考虑 [工程内容] 1.钢筋制作、运输 2.钢筋安装 3.焊接(绑扎) | t | 0.03 | 6145.33 | 184.3599
7 | C20混凝土底板 | [项目特征] 1.混凝土强度等级:C20 2.混凝土种类:自拌混凝土 3.模板种类:综合 [工程内容] 1.混凝土制作、运输、浇筑、振捣、养护 2.模板制作、安装、拆除 | m3 | 0.6 | 644.72 | 386.832
8 | M7.5浆砌砖排水沟 | [项目特征] 1.材料种类:标准砖 2.砂浆强度等级:M7.5水泥砂浆 [工程内容] 1.砂浆制作、运输 2.砌砖 3.材料运输 | m3 | 4.61 | 473.24 | 2181.6364
9 | M7.5浆砌砖挡水墙 | [项目特征] 1.材料种类:标准砖 2.砂浆强度等级:M7.5水泥砂浆 [工程内容] 1.砂浆制作、运输 2.砌砖 3.材料运输 | m3 | 7.68 | 473.24 | 3634.4832
10 | 镀锌钢管立柱 | [项目特征] 1.材料种类:镀锌钢管 2.规格:详设计 [工程内容] 1.制作、运输、拼装、安装 | t | 0.7941 | 9213.73 | 7316.623
11 | 镀锌钢管拉杆、支撑 | [项目特征] 1.材料种类:镀锌钢管 2.规格:详设计 [工程内容] 1.制作、运输、拼装、安装 | t | 1.972 | 8828.7 | 17410.1964
12 | 15mm厚PEP膜 | [项目特征] 1.材料种类:15mm厚PEP膜 [工程内容] 1.粘接拼宽、场内运输、铺设、粘接压缝等 | m2 | 408.96 | 5.79 | 2367.8784
七 | 智能遮雨棚 |  |  |  |  | 203838.058
1 | 土方开挖 | [项目特征] 1.土壤类别:普通土 2.开挖方式:人工 3.弃土运距:就近堆放 [工程内容] 1.土方开挖 2.运输 | m3 | 9.9 | 8.12 | 80.388
2 | C20现浇砼基础 | 项目特征] 1.混凝土强度等级:C20 2.混凝土种类:自拌混凝土 3.模板种类:综合 [工程内容] 1.混凝土制作、运输、浇筑、振捣、养护 2.模板制作、安装、拆除 | m3 | 5.94 | 645.75 | 3835.755
3 | 镀锌钢管立柱 | [项目特征] 1.材料种类:镀锌钢管 2.规格:详设计 [工程内容] 1.制作、运输、拼装、安装 | t | 4.0645 | 9213.73 | 37449.2056
4 | 镀锌钢管拉杆、支撑 | [项目特征] 1.材料种类:镀锌钢管 2.规格:详设计 [工程内容] 1.制作、运输、拼装、安装 | t | 1.2981 | 8828.7 | 11460.5355
5 | φ8.6mm钢绞线 | [项目特征] 1.材料种类:钢绞线 2.规格:φ8.6mm [工程内容] 1.制作、运输、拼装、安装 | t | 0.553 | 8159.15 | 4512.0099
6 | φ8mm钢丝绳 | [项目特征] 1.材料种类:钢丝绳 2.规格:φ8mm [工程内容] 1.制作、运输、拼装、安装 | m | 3282.6 | 3.94 | 12933.444
7 | φ16 螺纹钢螺旋地锚 | [项目特征] 1.材料种类:螺纹钢螺旋地锚 2.规格:φ16mm [工程内容] 1.制作、运输、拼装、安装 | 套 | 140 | 273.18 | 38245.2
8 | PVC涂塑防雨布 | [项目特征] 1.材料种类:PVC涂塑防雨布 [工程内容] 1.粘接拼宽、场内运输、铺设、粘接压缝等 | m2 | 3456 | 11.67 | 40331.52
9 | 多晶硅太阳能板 | [项目特征] 1.名称:多晶硅太阳能板 2.规格:420*350mm [工程内容] 1.采购、运输、安装 | 套 | 15 | 696 | 10440
10 | 蓄电池 | [项目特征] 1.名称:多晶硅太阳能板 2.规格:220V [工程内容] 1.采购、运输、安装 | 套 | 15 | 660 | 9900
11 | 电机 | [项目特征] 1.名称:电机 2.规格:220V、17Ah [工程内容] 1.采购、运输、安装 | 套 | 15 | 620 | 9300
12 | 齿轮变速箱 | [项目特征] 1.名称:齿轮变速箱 2.规格:全自动 [工程内容] 1.采购、运输、安装 | 套 | 15 | 570 | 8550
13 | 传动系统 | [项目特征] 1.名称:传动系统 2.规格:热镀锌 [工程内容] 1.采购、运输、安装 | 套 | 15 | 1040 | 15600
14 | 手机控制APP | [项目特征] 1.名称:手机控制APP 2.规格:自主开发 [工程内容] 1.采购、运输、安装 | 套 | 1 | 1200 | 1200