## 封-2 招标控制价
| 文风社区老旧建筑消防设施改造费用项目 | [5 empty] | 工程 | 封-2
招标控制价
招标控制价(小写)： |  |  | 388025.21
(大写)： |  |  | 叁拾捌万捌仟零贰拾伍元贰角壹分
其中:安全文明施工费用(小写): |  |  |  | 8601.45
(大写)： |  |  |  | 捌仟陆佰零壹元肆角伍分
招 标 人： |  |  |  |  | 工程造价 咨 询 人：
|  | (单位盖章) |  |  |  | (单位资质专用章)
法定代表人 或其授权人： |  |  |  |  | 法定代表人 或其授权人：
|  | (签字或盖) |  |  |  | (签字或盖章)
编 制 人： |  |  |  |  | 审 核 人：
|  | (造价人员签字盖专用章) |  |  |  | (造价工程师签字盖专用章)
时 间： 年 月 日

## 表-09 分部分项工程项目清单计价表【单位工程】
表-09
分部分项工程项目清单计价表
工程名称：单位工程 | [5 empty] | 第 1 页 共 5 页
序号 | 项目编码 | 项目名称 | 项目特征 | 计量单位 | 工程量 |  | 金额（元）
[7 empty] | 综合单价 | 合价 | 其中:暂估价
| C | 安装工程
1 | 030901002001 | 镀锌钢管DN65更换 | [项目特征] 1.安装部位:室内外 2.材质、规格:镀锌钢管DN65 3.连接形式:螺纹连接 4.钢管镀锌设计要求:满足要求 5.拆除:拆除原损坏的镀锌钢管 6.管道刷漆:醇酸防锈漆2遍 [工作内容] 1.管道及管件安装 2.钢管镀锌 3.压力试验 4.冲洗 5.管道标识 | m | 90 |  | 113.15 | 10183.5
2 | 030901002002 | 镀锌钢管DN100更换 | [项目特征] 1.安装部位:室内外 2.材质、规格:镀锌钢管DN100 3.连接形式:沟槽连接 4.钢管镀锌设计要求:满足要求 5.拆除:拆除原损坏的镀锌钢管 6.管道刷漆:醇酸防锈漆2遍 [工作内容] 1.管道及管件安装 2.钢管镀锌 3.压力试验 4.冲洗 5.管道标识 | m | 1498 |  | 117.15 | 175490.7
3 | 030703004001 | 涡轮蝶阀DN100 | [项目特征] 1.名称:涡轮蝶阀DN100 [工作内容] 1.阀体安装 | 个 | 10 |  | 338.73 | 3387.3
本页小计 | [7 empty] | 189061.5
表-09
分部分项工程项目清单计价表
工程名称：单位工程 | [5 empty] | 第 2 页 共 5 页
序号 | 项目编码 | 项目名称 | 项目特征 | 计量单位 | 工程量 |  | 金额（元）
[7 empty] | 综合单价 | 合价 | 其中:暂估价
4 | 030902003001 | 正三通DN100 | [项目特征] 1.材质、压力等级:正三通DN100 [工作内容] 1.管件安装 2.管件焊口充氩保护 | 个 | 11 |  | 64.25 | 706.75
5 | 030807003001 | 闸阀DN100 | [项目特征] 1.名称:闸阀DN100 [工作内容] 1.安装 2.操纵装置安装 3.壳体压力试验、解体检查及研磨 4.调试 | 个 | 11 |  | 689.87 | 7588.57
6 | 040502010001 | 消火栓头DN65 | [项目特征] 1.规格:消火栓头DN65 [工作内容] 1.安装 | 个 | 79 |  | 290.17 | 22923.43
7 | 040502010002 | 消火栓箱600*800 | [项目特征] 1.规格:消火栓箱600*800 [工作内容] 1.安装 | 个 | 68 |  | 286.21 | 19462.28
8 | 040502010003 | 水袋、水枪 | [项目特征] 1.规格:水袋、水枪 [工作内容] 1.安装 | 个 | 68 |  | 198.14 | 13473.52
9 | 030901011001 | 室外消火栓DN100 | [项目特征] 1.安装方式:室外消火栓DN100 [工作内容] 1.安装 2.配件安装 | 套 | 54 |  | 1112.29 | 60063.66
本页小计 | [7 empty] | 124218.21
表-09
分部分项工程项目清单计价表
工程名称：单位工程 | [5 empty] | 第 3 页 共 5 页
序号 | 项目编码 | 项目名称 | 项目特征 | 计量单位 | 工程量 |  | 金额（元）
[7 empty] | 综合单价 | 合价 | 其中:暂估价
10 | 030906001001 | 管道支架制作安装 | [项目特征] 1.名称:管道支架制作安装 2.钢筋:预制钢筋 3.刷油:醇酸防锈漆2遍 [工作内容] 1.制作、安装 | kg | 500 |  | 24.87 | 12435
11 | 040102001001 | 挖一般石方 | [项目特征] 1.岩石类别:软质层 2.开凿深度:人工开挖 [工作内容] 1.排地表水 2.石方开凿 3.修整底、边 4.场内运输 | m3 | 86.4 |  | 143.32 | 12382.85
12 | 040103001001 | 回填方 | [项目特征] 1.密实度要求:符合要求 2.填方材料品种:石渣 [工作内容] 1.运输 2.回填 3.压实 | m3 | 51.8 |  | 41.15 | 2131.57
13 | 040203006001 | 沥青混凝土（草油路面） | [项目特征] 1.沥青品种:细粒式沥青混凝土路面 2.沥青混凝土种类:密级配沥青混凝土混合料AC-13 3.厚度:5cm [工作内容] 1.清理下承面 2.拌和、运输 3.摊铺、整型 4.压实 | m2 | 66 |  | 50.32 | 3321.12
本页小计 | [7 empty] | 30270.54
表-09
分部分项工程项目清单计价表
工程名称：单位工程 | [5 empty] | 第 4 页 共 5 页
序号 | 项目编码 | 项目名称 | 项目特征 | 计量单位 | 工程量 |  | 金额（元）
[7 empty] | 综合单价 | 合价 | 其中:暂估价
14 | 011102001001 | 石材楼地面 | [项目特征] 1.面层材料品种、规格、颜色:大理石石材地面 [工作内容] 1.基层清理 2.抹找平层 3.面层铺设、切边、磨边 4.嵌缝 5.刷防护材料 6.酸洗、打蜡 7.材料运输 | m2 | 57 |  | 205.86 | 11734.02
15 | 010501001001 | 垫层C15 | [项目特征] 1.混凝土种类:自拌砼 2.混凝土强度等级:C15 [工作内容] 1.模板及支撑制作、安装、拆除、堆放、运输及清理模内杂物、刷隔离剂等 2.混凝土制作、运输、浇筑、振捣、养护 | m3 | 34 |  | 678.41 | 23065.94
16 | 040503002001 | 混凝土支墩C15 | [项目特征] 1.混凝土类型:自拌砼 2.混凝土强度等级:C15 [工作内容] 1.模板制作、安装、拆除 2.混凝土拌和、运输、浇筑、养护 3.预制混凝土支墩安装 4.混凝土构件运输 | m3 | 1.94 |  | 737.64 | 1431.02
17 | 补000001 | 辅助机械运费 | [项目特征] 1.运费:辅助材料运费 | 项 | 1 |  | 2280.64 | 2280.64
本页小计 | [7 empty] | 38511.62
表-09
分部分项工程项目清单计价表
工程名称：单位工程 | [5 empty] | 第 5 页 共 5 页
序号 | 项目编码 | 项目名称 | 项目特征 | 计量单位 | 工程量 |  | 金额（元）
[7 empty] | 综合单价 | 合价 | 其中:暂估价
18 | 080903000001 | 自动报警系统调试 | [项目特征] 1.类别:报警系统调试 [工作内容] 1.调试 | 系统 | 1 |  | 3311.84 | 3311.84
19 | 030905000001 | 水灭火系统控制装置调试 | [项目特征] 1.点数:50个点 2.名称:水灭火系统控制装置调试 [工作内容] 1.系统装置调试 | 系统 | 1 |  | 2651.5 | 2651.5
本页小计 | [7 empty] | 5963.34
合 计 | [7 empty] | 388025.21