## 封-2 招标控制价
| 璧泉街道天湖花园箱涵管道修缮工程 | [5 empty] | 工程 | 封-2
招标控制价
招标控制价(小写)： |  |  | 127890.37
(大写)： |  |  | 壹拾贰万柒仟捌佰玖拾元叁角柒分
其中:安全文明施工费用(小写): |  |  |  | 3021.32
(大写)： |  |  |  | 叁仟零贰拾壹元叁角贰分
招 标 人： |  |  |  |  | 工程造价 咨 询 人：
|  | (单位盖章) |  |  |  | (单位资质专用章)
法定代表人 或其授权人： |  |  |  |  | 法定代表人 或其授权人：
|  | (签字或盖) |  |  |  | (签字或盖章)
编 制 人： |  |  |  |  | 审 核 人：
|  | (造价人员签字盖专用章) |  |  |  | (造价工程师签字盖专用章)
时 间： 年 月 日

## 表-09 分部分项工程项目清单计价表【排水修缮工程】
表-09
分部分项工程项目清单计价表
工程名称：排水修缮工程 | [5 empty] | 第 1 页 共 4 页
序号 | 项目编码 | 项目名称 | 项目特征 | 计量单位 | 工程量 |  | 金额（元）
[7 empty] | 综合单价 | 合价 | 其中:暂估价
| D | 市政工程
1 | 040501004001 | DN110PE排水管 | [项目特征] 1.输送介质:排水 2.材质及规格:DN110PE排水管 3.连接形式:热熔连接 [工作内容] 1.垫层、基础铺筑及养护 2.模板制作、安装、拆除 3.混凝土拌和、运输、浇筑、养护 4.管道铺设 5.管道检验及试验 | m | 1610 |  | 53.38 | 85941.8
2 | 011612001001 | 管道拆除（原PE管） | [项目特征] 1.管道种类、材质:PE管50mm [工作内容] 1.拆除 2.控制扬尘 3.清理 4.场内运输 | m | 900 |  | 3.58 | 3222
3 | 041001008001 | 拆除混凝土结构（无筋） | [项目特征] 1.结构形式:河床混凝土 [工作内容] 1.拆除、清理 2.运输 | m3 | 3.5 |  | 264.59 | 926.07
4 | 041001008002 | 拆除混凝土结构（有筋） | [项目特征] 1.结构形式:河床混凝土 [工作内容] 1.拆除、清理 2.运输 | m3 | 0.07 |  | 393.41 | 27.54
本页小计 | [7 empty] | 90117.41
表-09
分部分项工程项目清单计价表
工程名称：排水修缮工程 | [5 empty] | 第 2 页 共 4 页
序号 | 项目编码 | 项目名称 | 项目特征 | 计量单位 | 工程量 |  | 金额（元）
[7 empty] | 综合单价 | 合价 | 其中:暂估价
5 | 010904003001 | 防水填缝 | [项目特征] 1.砂浆厚度、配合比:水泥砂浆(特细砂)1:2 [工作内容] 1.基层处理 2.砂浆制作、运输、摊铺、养护 | m2 | 9 |  | 26.69 | 240.21
6 | 010401011001 | 砖检查井（圆弧形） | [项目特征] 1.井截面、深度:圆弧井 300高，1000mm宽 240mm墙 2.砖品种、规格、强度等级:标准砖240*115*53mm 3.防潮层材料种类:防水砂浆抹面 [工作内容] 1.砂浆制作、运输 2.铺设垫层 3.底板混凝土制作、运输、浇筑、振捣、养护 4.砌砖 5.刮缝 6.井池底、壁抹灰 7.抹防潮层 8.材料运输 | 座 | 15 |  | 106.37 | 1595.55
本页小计 | [7 empty] | 1835.76
表-09
分部分项工程项目清单计价表
工程名称：排水修缮工程 | [5 empty] | 第 3 页 共 4 页
序号 | 项目编码 | 项目名称 | 项目特征 | 计量单位 | 工程量 |  | 金额（元）
[7 empty] | 综合单价 | 合价 | 其中:暂估价
7 | 010401011002 | 砖检查井（长条形） | [项目特征] 1.井截面、深度:宽300mm*长4400mm*宽300mm，高度300mm，24墙 2.防潮层材料种类:防水砂浆抹面 [工作内容] 1.砂浆制作、运输 2.铺设垫层 3.底板混凝土制作、运输、浇筑、振捣、养护 4.砌砖 5.刮缝 6.井池底、壁抹灰 7.抹防潮层 8.材料运输 | 座 | 1 |  | 338.7 | 338.7
8 | 011101007001 | 混凝土整体面层 | [项目特征] 1.混凝土类型:自拌砼 2.混凝土强度等级:C25 3.混凝土厚度:100mm [工作内容] 1.搅拌、捣鼓、运输、浇筑、抹平、养护 | m2 | 36 |  | 77.2 | 2779.2
9 | 010503002001 | 矩形梁（地梁加高） | [项目特征] 1.混凝土种类:自拌砼 2.混凝土强度等级:C25 [工作内容] 1.模板及支架(撑)制作、安装、拆除、堆放、运输及清理模内杂物、刷隔离剂等 2.混凝土制作、运输、浇筑、振捣、养护 | m3 | 0.42 |  | 667.52 | 280.36
本页小计 | [7 empty] | 3398.26
表-09
分部分项工程项目清单计价表
工程名称：排水修缮工程 | [5 empty] | 第 4 页 共 4 页
序号 | 项目编码 | 项目名称 | 项目特征 | 计量单位 | 工程量 |  | 金额（元）
[7 empty] | 综合单价 | 合价 | 其中:暂估价
10 | 010512008001 | 铸铁井盖φ760mm | [项目特征] 1.名称:铸铁井盖φ760mm 2.砂浆强度等级、配合比:干混商品砌筑砂浆M10 [工作内容] 1.模板制作、安装、拆除、堆放、运输及清理模内杂物、刷隔离剂等 2.混凝土制作运输、浇筑、振捣、养护 3.构件运输、安装 4.砂浆制作、运输 5.接头灌缝、养护 | 套 | 1 |  | 820.91 | 820.91
11 | 010515002001 | 预制构件钢筋（排水管固定） | [项目特征] 1.钢筋种类、规格:综合，φ20mm 2.钢筋制作:5米1个钢筋扣，长度为65cm，按实计算 [工作内容] 1.钢筋制作、运输 2.钢筋安装 3.焊接(绑扎) | t | 0.517 |  | 5591.71 | 2890.91
12 | 011707B07001 | 建筑垃圾清运 | [项目特征] 1.运输距离:按实际发生为准 [工作内容] 1.运输 2.弃渣 | m3 | 1 |  | 2000 | 2000
本页小计 | [7 empty] | 5711.82
合 计 | [7 empty] | 101063.25

## 表-11-1 暂列金额明细表【排水修缮工程】
表-11-1
暂列金额明细表
工程名称：排水修缮工程 |  |  |  | 第 1 页 共 1 页
序号 | 项目名称 | 计量单位 | 暂定金额(元) |  | 备注
1 | 人工掏水沟、及清渣 | 工日 | 800
2 | 吊车吊运材料 | 项 | 6000
3 | 人工转运主材 | 项 | 3000
合 计 |  |  | 9800 |  | —
注：此表由招标人填写，如不能详列，也可只列暂列金额总额，投标人应将上述暂列金额计入投标总价中。