## 封-2 招标控制价
封-2 | 土建装饰部分 | [5 empty] | 工程
招标控制价
招标控制价 |  | (小写): | 280,601.88
|  | (大写): | 贰拾捌万零陆佰零壹元捌角捌分
其中:安全文明施工费(小写): |  |  |  | 9931.08
(大写): |  |  |  | 玖仟玖佰叁拾壹元零捌分
招 标 人： |  |  |  |  | 工程造价 咨 询 人：
|  |  | (单位盖章) |  |  | (单位资质专用章)
法定代理人 或其授权人： |  |  |  |  | 法定代理人 或其授权人：
|  |  | (签字或盖章) |  |  | (签字或盖章)
编 制 人： |  |  |  |  | 复 核 人：
|  |  | (造价人员签字盖专用章) |  |  | (造价工程师签字盖专用章)
时间： 年 月 日

## 表-04 单位工程招标控制价汇总表
表-04
单位工程招标控制价汇总表
工程名称：土建装饰部分 |  |  | 第 1 页 共 1 页
序号 | 汇总内容 | 金额(元) |  | 其中：暂估价(元)
1 | 分部分项工程费 | 218725.31
1.1 | 室内部分 | 218725.31
2 | 措施项目费 | 23543.88
2.1 | 其中：安全文明施工费 | 9931.08
3 | 其他项目费
4 | 规费 | 12638.04 |  | －
5 | 税金 | 25694.65 |  | －
投标报价合计=1+2+3+4+5 |  | 280,601.88
注：1.本表适用于单位工程招标控制价或投标报价的汇总，如无单位工程划分，单项工程也使用本表汇总。 2.分部分项工程、措施项目中暂估价中应填写材料、工程设备暂估价，其他项目中暂估价应填写专业工程暂估价。

## 表-08 措施项目汇总表
表-08
措施项目汇总表
工程名称：土建装饰部分 |  |  | 第 1 页 共 1 页
序号 | 项目名称 | 金额(元)
|  | 合价 |  | 其中：暂估价
1 | 施工技术措施项目 | 5380.95
2 | 施工组织措施项目 | 18162.93
2.1 | 其中：安全文明施工费 | 9931.08
2.2 | 建设工程竣工档案编制费 | 1026.74
措施项目费合计=1+2 |  | 23543.88

## 表-09 分部分项工程项目清单计价表
表-09
分部分项工程项目清单计价表
工程名称：土建装饰部分 | [5 empty] | 第 1 页 共 14 页
序号 | 项目编码 | 项目名称 | 项目特征 | 计量单位 | 工程量 |  | 金额（元）
[7 empty] | 综合单价 | 合价 | 其中:暂估价
室内部分
1 | 011610002001 | 玻璃门拆除 | [项目特征] 1.室内高度:3.0m 2.门窗洞口尺寸:6.8*2.4m 3.场内运距:综合考虑 [工作内容] 1.拆除 2.控制扬尘 3.清理 4.场内运输 | m2 | 17.92 |  | 15.71 | 281.52
2 | 011608002001 | 铲除涂料面 | [项目特征] 1.铲除部位名称:内墙 2.铲除部位的截面尺寸:3mm厚乳胶层 3.场内运距:综合考虑 [工作内容] 1.拆除 2.控制扬尘 3.清理 4.场内运输 | m2 | 952.29 |  | 1.11 | 1057.04
3 | 011604002001 | 外墙抹灰层拆除 | [项目特征] 1.拆除部位:外墙 2.抹灰层种类及厚度:5cm水泥砂浆抹灰及涂料 3.场内运距:综合考虑 [工作内容] 1.拆除 2.控制扬尘 3.清理 4.场内运输 | m2 | 511.42 |  | 3.24 | 1657
本页小计 | [7 empty] | 2995.56
表-09
分部分项工程项目清单计价表
工程名称：土建装饰部分 | [5 empty] | 第 2 页 共 14 页
序号 | 项目编码 | 项目名称 | 项目特征 | 计量单位 | 工程量 |  | 金额（元）
[7 empty] | 综合单价 | 合价 | 其中:暂估价
4 | 011707B07002 | 建筑垃圾清运（起运13km） | [项目特征] 1.运输距离:起运13km 2.运输类型:建筑垃圾与土石综合 3.运输方式:根据现场实际综合考虑 4.其他:具体外弃方量现场共同确定 [工作内容] 1.运输 2.弃渣 | m3 | 30.01 |  | 104.14 | 3125.24
5 | 011707B07003 | 建筑垃圾清运（增运1km） | [项目特征] 1.运输距离:增运1km 2.运输类型:建筑垃圾与土石综合 3.运输方式:根据现场实际综合考虑 4.其他:具体外弃方量现场共同确定 [工作内容] 1.运输 2.弃渣 | m3 | 30.01 |  | 2.5 | 75.03
6 | 010402001001 | 混凝土空心墙 | [项目特征] 1.砌块品种、规格、强度等级:混凝土空心砖 2.墙体类型:100mm 3.砂浆强度等级:m7.5水泥砂浆 [工作内容] 1.砂浆制作、运输 2.砌砖、砌块 3.勾缝 4.材料运输 | m3 | 1.3 |  | 521.39 | 677.81
本页小计 | [7 empty] | 3878.08
表-09
分部分项工程项目清单计价表
工程名称：土建装饰部分 | [5 empty] | 第 3 页 共 14 页
序号 | 项目编码 | 项目名称 | 项目特征 | 计量单位 | 工程量 |  | 金额（元）
[7 empty] | 综合单价 | 合价 | 其中:暂估价
7 | 011102003008 | 室内600*600防滑砖 | [项目特征] 1.找平层厚度、砂浆配合比:20厚1:2.5干拌砂浆找平层 2.结合层厚度、砂浆配合比:10厚1:2.5砂浆粘结层 3.面层材料品种、规格、颜色:600*600*10防滑地砖 [工作内容] 1.基层清理 2.抹找平层 3.面层铺设、磨边 4.嵌缝 5.刷防护材料 6.酸洗、打蜡 7.材料运输 | m2 | 67.28 |  | 106.1 | 7138.41
8 | 011102003009 | 门槛黑白根大理石 | [项目特征] 1.找平层厚度、砂浆配合比:20厚1:2.5干拌砂浆找平层 2.结合层厚度、砂浆配合比:10厚1:2.5砂浆粘结层 3.面层材料品种、规格、颜色:20mm厚大理石地砖 [工作内容] 1.基层清理 2.抹找平层 3.面层铺设、磨边 4.嵌缝 5.刷防护材料 6.酸洗、打蜡 7.材料运输 | m2 | 0.57 |  | 190.9 | 108.81
本页小计 | [7 empty] | 7247.22
表-09
分部分项工程项目清单计价表
工程名称：土建装饰部分 | [5 empty] | 第 4 页 共 14 页
序号 | 项目编码 | 项目名称 | 项目特征 | 计量单位 | 工程量 |  | 金额（元）
[7 empty] | 综合单价 | 合价 | 其中:暂估价
9 | 011105003002 | 10cm地砖踢脚线 | [项目特征] 1.踢脚线高度:10cm 2.面层材料品种、规格、颜色:地砖踢脚线 [工作内容] 1.基层清理 2.底层抹灰 3.面层铺贴、磨边 4.擦缝 5.磨光、酸洗、打蜡 6.刷防护材料 7.材料运输 | m | 133.01 |  | 15.17 | 2017.76
10 | 011102003011 | 卫生间防滑砖 | [项目特征] 1.防水层:2mm厚JS聚合物水泥基防水层2道 2.找平层:20厚1:3水泥砂浆找平层 3.陶粒垫层:陶粒混凝土垫层(5cm厚） 4.结合层厚度、砂浆配合比:10厚1:2.5砂浆粘结层 5.面层材料品种、规格、颜色:600*600*10防滑地砖 [工作内容] 1.基层清理 2.抹找平层 3.面层铺设、磨边 4.嵌缝 5.刷防护材料 6.酸洗、打蜡 7.材料运输 | m2 | 5.1 |  | 298.41 | 1521.89
本页小计 | [7 empty] | 3539.65
表-09
分部分项工程项目清单计价表
工程名称：土建装饰部分 | [5 empty] | 第 5 页 共 14 页
序号 | 项目编码 | 项目名称 | 项目特征 | 计量单位 | 工程量 |  | 金额（元）
[7 empty] | 综合单价 | 合价 | 其中:暂估价
11 | 011407001011 | 墙面喷刷无机涂料 | [项目特征] 1.基层类型:砖砌结构 2.喷刷涂料部位:原墙面 3.刮腻子要求:刮3遍 4.涂料品种、喷刷遍数:无机涂料三道 5.底涂层:封闭乳胶底涂料二道 [工作内容] 1.基层清理 2.刮腻子 3.刷、喷涂料 | m2 | 952.29 |  | 32.5 | 30949.43
12 | 011204003004 | 600*300墙面砖（卫生间） | [项目特征] 1.墙体类型:砖墙 2.安装方式:10厚1:2.5水泥砂浆粘结 3.1:2.5水泥砂浆勾实接缝,修补墙面 4.面层材料品种、规格、颜色:600*300釉面砖 [工作内容] 1.基层清理 2.砂浆制作、运输 3.粘结层铺贴 4.面层安装 5.嵌缝 6.刷防护材料 7.磨光、酸洗、打蜡 | m2 | 27.6 |  | 139.34 | 3845.78
13 | 011407002002 | 天棚刷无机涂料 | [项目特征] 1.喷刷涂料部位:原顶或者原吊顶面 2.刮腻子要求:刮3遍 3.涂料品种、喷刷遍数:无机涂料三道 4.底涂层:封闭乳胶底涂料二道 [工作内容] 1.基层清理 2.刮腻子 3.刷、喷涂料 | m2 | 305.32 |  | 42.17 | 12875.34
本页小计 | [7 empty] | 47670.55
表-09
分部分项工程项目清单计价表
工程名称：土建装饰部分 | [5 empty] | 第 6 页 共 14 页
序号 | 项目编码 | 项目名称 | 项目特征 | 计量单位 | 工程量 |  | 金额（元）
[7 empty] | 综合单价 | 合价 | 其中:暂估价
14 | 011302001003 | 轻钢龙骨纸面硅钙板吊顶天棚 | [项目特征] 1.吊顶形式、吊杆规格、高度:钢筋混凝土板或空心楼盖梁内打Φ8钢筋吊杆，中距横向≤1200，纵向≤1100，吊杆上部专用膨胀套与预钻孔连接。 2.龙骨材料种类、规格、中距:卡式轻钢龙骨主骨中距≤1200，T型轻钢次龙骨TB23x32，中距600，根据方板尺寸设置，T型轻钢龙骨横撑TB23x26，中距600，根据方板尺寸设置。 3.面层材料品种、规格:硅钙板 [工作内容] 1.基层清理、吊杆安装 2.龙骨安装 3.基层板铺贴 4.面层铺贴 5.嵌缝 6.刷防护材料 | m2 | 205.96 |  | 64.77 | 13340.03
15 | 010802003001 | 钢质防火门 | [项目特征] 1.门代号及洞口尺寸:FM乙0821 2.门框、扇材质:钢制 [工作内容] 1.门安装 2.五金安装 3.玻璃安装 | m2 | 1.68 |  | 504.54 | 847.63
本页小计 | [7 empty] | 14187.66
表-09
分部分项工程项目清单计价表
工程名称：土建装饰部分 | [5 empty] | 第 7 页 共 14 页
序号 | 项目编码 | 项目名称 | 项目特征 | 计量单位 | 工程量 |  | 金额（元）
[7 empty] | 综合单价 | 合价 | 其中:暂估价
16 | 010805001001 | 电子感应门 | [项目特征] 1.门代号及洞口尺寸:电子感应门 2.门框或扇外围尺寸:6*2.4m 3.门框、扇材质:不锈钢边框 4.玻璃品种、厚度:钢化玻璃10mm 5.启动装置的品种、规格:配套电动遥控锁+电子感应装置（2固定2滑动）+6.8m长钢龙骨不锈钢横梁等配件 [工作内容] 1.门安装 2.启动装置、五金、电子配件安装 | 樘 | 1 |  | 10000 | 10000
17 | 010507001001 | 入口坡道 | [项目特征] 1.卵石垫层材料种类、厚度:300厚粒径10-40卵石M2.5混合砂浆 2.面层厚度:60厚C20细石混凝土面层流出横槽，深15素水泥砂浆结合层一遍 3.混凝土垫层:100厚C20混凝土 4.其它:详见西南18J812 8C做法 [工作内容] 1.地基夯实 2.铺设垫层 3.模板及支撑制作、安装、拆除、堆放、运输及清理模内杂物、刷隔离剂等 4.混凝土制作、运输、浇筑、振捣、养护 5.变形缝填塞 | m2 | 28.52 |  | 193.45 | 5517.19
本页小计 | [7 empty] | 15517.19
表-09
分部分项工程项目清单计价表
工程名称：土建装饰部分 | [5 empty] | 第 8 页 共 14 页
序号 | 项目编码 | 项目名称 | 项目特征 | 计量单位 | 工程量 |  | 金额（元）
[7 empty] | 综合单价 | 合价 | 其中:暂估价
18 | 011503001001 | 轮椅坡道扶手 | [项目特征] 1.扶手材料种类、规格:Φ40*2不锈钢栏杆扶手 2.栏杆材料种类、规格:Φ20*3不锈钢管 3.栏板材料种类、规格、颜色:Φ40*3不锈钢管 4.其它:详见图集12J926 H1做法 [工作内容] 1.制作 2.运输 3.安装 4.刷防护材料 | m | 18.75 |  | 329.14 | 6171.38
19 | 010101003001 | 圆钢柱人工挖槽（坑）土方 | [项目特征] 1.土壤类别:综合考虑 2.开挖方式:人工开挖 3.挖土深度:2m以内 4.场内运距:综合考虑 [工作内容] 1.排地表水 2.土方开挖 3.围护(挡土板)及拆除 4.基底钎探 5.场内运输 | m3 | 2.35 |  | 58.03 | 136.37
20 | 010103001001 | 圆钢柱基础回填土方 | [项目特征] 1.密实度要求:回填密实95%以上 2.填方材料品种:综合考虑 3.填方来源、运距:现场开挖土方 [工作内容] 1.运输 2.回填 3.压实 | m3 | 0.56 |  | 34.77 | 19.47
本页小计 | [7 empty] | 6327.22
表-09
分部分项工程项目清单计价表
工程名称：土建装饰部分 | [5 empty] | 第 9 页 共 14 页
序号 | 项目编码 | 项目名称 | 项目特征 | 计量单位 | 工程量 |  | 金额（元）
[7 empty] | 综合单价 | 合价 | 其中:暂估价
21 | 010501001001 | 圆钢柱垫层 | [项目特征] 1.混凝土种类:自拌混凝土 2.混凝土强度等级:C20 [工作内容] 1.模板及支撑制作、安装、拆除、堆放、运输及清理模内杂物、刷隔离剂等 2.混凝土制作、运输、浇筑、振捣、养护 | m3 | 0.39 |  | 536.54 | 209.25
22 | 010501003001 | 圆钢柱基础 | [项目特征] 1.混凝土种类:自拌混凝土 2.混凝土强度等级:C20 [工作内容] 1.模板及支撑制作、安装、拆除、堆放、运输及清理模内杂物、刷隔离剂等 2.混凝土制作、运输、浇筑、振捣、养护 | m3 | 1.44 |  | 748.65 | 1078.06
23 | 010603003001 | 钢管柱 | [项目特征] 1.钢材品种、规格:镀锌钢管DN300厚度12mmm 2.油漆种类及遍数:红丹底二度蓝黑色油性调和漆面 3.运输距离:投标人自行考虑 [工作内容] 1.制作 2.运输 3.拼装 4.安装 5.探伤 6.刷油漆 | t | 0.707 |  | 8302.31 | 5869.73
本页小计 | [7 empty] | 7157.04
表-09
分部分项工程项目清单计价表
工程名称：土建装饰部分 | [5 empty] | 第 10 页 共 14 页
序号 | 项目编码 | 项目名称 | 项目特征 | 计量单位 | 工程量 |  | 金额（元）
[7 empty] | 综合单价 | 合价 | 其中:暂估价
24 | 010606013001 | 零星钢构件 | [项目特征] 1.构件名称:预埋件 2.钢材品种、规格:钢板 3.运输距离:投标人自行考虑 [工作内容] 1.制作 2.运输 3.拼装 4.安装 5.探伤 6.油漆 | t | 0.16 |  | 10775.57 | 1724.09
25 | 011303001001 | 玻璃棚 | [项目特征] 1.面层材料品种、规格:TP8+1.52PVB+TP8钢化夹胶玻璃 2.嵌缝、塞口材料种类:耐候密封胶 [工作内容] 1.清理基层 2.龙骨制作、安装、油漆 3.面层制安 4.嵌缝、塞口 5.清洗 | m2 | 21.42 |  | 379.51 | 8129.1
本页小计 | [7 empty] | 9853.19
表-09
分部分项工程项目清单计价表
工程名称：土建装饰部分 | [5 empty] | 第 11 页 共 14 页
序号 | 项目编码 | 项目名称 | 项目特征 | 计量单位 | 工程量 |  | 金额（元）
[7 empty] | 综合单价 | 合价 | 其中:暂估价
26 | 010602001001 | 玻璃棚钢屋架 | [项目特征] 1.钢材品种、规格:Q235热镀锌钢，钢柱200*200*8；钢梁200*200*8及200*150*6 2.屋架跨度、安装高度:安装高度2.8米 3.油漆种类及遍数:防锈漆2遍 4.运输距离:综合考虑 [工作内容] 1.制作 2.运输 3.拼装 4.安装 5.探伤 6.油漆 | t | 1.548 |  | 7819.99 | 12105.34
27 | 011508004001 | 金属字 | [项目特征] 1.基层类型:砖墙 2.镌字材料品种、颜色:金属字 3.字体规格:详见设计图 4.油漆品种、刷漆遍数:符合规范要求 [工作内容] 1.字制作、运输、安装 2.刷油漆 | 个 | 9 |  | 148.38 | 1335.42
本页小计 | [7 empty] | 13440.76
表-09
分部分项工程项目清单计价表
工程名称：土建装饰部分 | [5 empty] | 第 12 页 共 14 页
序号 | 项目编码 | 项目名称 | 项目特征 | 计量单位 | 工程量 |  | 金额（元）
[7 empty] | 综合单价 | 合价 | 其中:暂估价
28 | 011407001008 | 外墙喷刷真石漆涂料 | [项目特征] 1.基层类型:抹灰层 2.喷刷涂料部位:外墙面 3.腻子种类:外墙腻子 4.涂料品种、喷刷遍数:真石漆 5.其他要求:参西南18J516 112页,5301 [工作内容] 1.基层清理 2.刮腻子 3.刷、喷涂料 | m2 | 288.19 |  | 78.53 | 22631.56
29 | 011407001009 | 外墙喷刷质感涂料 | [项目特征] 1.基层类型:抹灰层 2.喷刷涂料部位:外墙面 3.腻子种类:外墙腻子 4.涂料品种、喷刷遍数:黄色质感涂料 5.其他要求:参西南18J516 112页,5301 [工作内容] 1.基层清理 2.刮腻子 3.刷、喷涂料 | m2 | 185.98 |  | 86.03 | 15999.86
30 | 011502008001 | 200mm宽GRC装饰线条 | [项目特征] 1.基层类型:砖墙 2.线条规格:GRC成品装饰线条（200mm以内） 3.线条安装部位:外墙 [工作内容] 1.线条制作安装 | m | 139.6 |  | 74 | 10330.4
本页小计 | [7 empty] | 48961.82
表-09
分部分项工程项目清单计价表
工程名称：土建装饰部分 | [5 empty] | 第 13 页 共 14 页
序号 | 项目编码 | 项目名称 | 项目特征 | 计量单位 | 工程量 |  | 金额（元）
[7 empty] | 综合单价 | 合价 | 其中:暂估价
31 | 011502008002 | 100mm宽GRC装饰线条 | [项目特征] 1.基层类型:砖墙 2.线条规格:GRC成品装饰线条（100mm以内） 3.线条安装部位:外墙 [工作内容] 1.线条制作安装 | m | 72.3 |  | 55.46 | 4009.76
32 | 011407001010 | 咖啡色外墙 | [项目特征] 1.基层类型:抹灰层 2.喷刷涂料部位:外墙 3.腻子种类:外墙腻子 4.涂料品种、喷刷遍数:一底两面，咖啡色 5.其它:参西南18J516 112页,5301 [工作内容] 1.基层清理 2.刮腻子 3.刷、喷涂料 | m2 | 91.6 |  | 18.6 | 1703.76
33 | 011204003003 | 小青砖 | [项目特征] 1.墙体类型:抹灰层 2.安装方式:粘贴 3.面层材料品种、规格、颜色:小青砖 4.缝宽、嵌缝材料种类:参西南18J516 121页，5414 [工作内容] 1.基层清理 2.砂浆制作、运输 3.粘结层铺贴 4.面层安装 5.嵌缝 6.刷防护材料 7.磨光、酸洗、打蜡 | m2 | 84.21 |  | 114.21 | 9617.62
本页小计 | [7 empty] | 15331.14
表-09
分部分项工程项目清单计价表
工程名称：土建装饰部分 | [5 empty] | 第 14 页 共 14 页
序号 | 项目编码 | 项目名称 | 项目特征 | 计量单位 | 工程量 |  | 金额（元）
[7 empty] | 综合单价 | 合价 | 其中:暂估价
34 | 011201001001 | 抹灰 | [项目特征] 1.墙体类型:砖墙 2.底层厚度、砂浆配合比:8mm厚1:3水泥砂浆打底 3.垫层厚度、砂浆配合比:8MM水泥砂浆垫层、清扫填补麻坑 [工作内容] 1.基层清理 2.砂浆制作、运输 3.底层抹灰 4.抹面层 5.抹装饰面 6.勾分格缝 | m2 | 726.34 |  | 31.14 | 22618.23
本页小计 | [7 empty] | 22618.23
合 计 | [7 empty] | 218725.31

## 表-09 施工技术措施项目清单计价表
表-09
施工技术措施项目清单计价表
工程名称：土建装饰部分 | [5 empty] | 第 1 页 共 1 页
序号 | 项目编码 | 项目名称 | 项目特征 | 计量单位 | 工程量 |  | 金额（元）
[7 empty] | 综合单价 | 合价 | 其中:暂估价
| 一 | 施工技术措施项目 | [5 empty] | 5380.95
1 | 011701002001 | 外脚手架 | [项目特征] 1.搭设方式:双排脚手架 2.搭设高度:依据现场实际综合考虑 3.计量方式:按现场实际发生计量 4.脚手架材质:综合考虑，满足设计、规范、安全、施工、验收等要求 [工作内容] 1.场内、场外材料搬运 2.搭、拆脚手架、斜道、上料平台 3.安全网的铺设 4.拆除脚手架后材料的堆放 | m2 | 280.55 |  | 19.18 | 5380.95
2 | 031301018002 | 投标人认为需要增加的其他措施费 | [项目特征] 1.其他措施技术要求:综合考虑 [工作内容] 1.为保证工程施工正常进行所发生的费用 | 项 | 1
本页小计 | [7 empty] | 5380.95
合 计 | [7 empty] | 5380.95

## 表-10 施工组织措施项目清单计价表
表-10
施工组织措施项目清单计价表
工程名称：土建装饰部分 | [6 empty] | 第 1 页 共 1 页
序号 | 项目编码 | 项目名称 | 计算 基础 | 费率 (%) | 金额 (元) | 调整 费率 (%) |  | 调整后 金额 (元) | 备注
1 | 011707B16001 | 组织措施费 | (分部分项人工费+技术措施人工费-机械（爆破）土石方人工费-机械（爆破）土石方人工费-人工土石方人工费-人工土石方技术措施人工费)+(机械（爆破）土石方人工费+机械（爆破）土石方机械费+机械（爆破）土石方人工费+机械（爆破）土石方机械费)*0.048/费率+(人工土石方人工费+人工土石方技术措施人工费)*0.0222/费率 | 8.63 | 7205.11
2 | 011707001001 | 安全文明施工费 | 分部分项人工费+人工价差_预算+技术措施人工费+技术措施人工价差_预算 | 11.88 | 9931.08
3 | 011707B15001 | 建设工程竣工档案编制费 | (分部分项人工费+技术措施人工费-机械（爆破）土石方人工费-机械（爆破）土石方人工费-人工土石方人工费-人工土石方技术措施人工费)+(机械（爆破）土石方人工费+机械（爆破）土石方机械费+机械（爆破）土石方人工费+机械（爆破）土石方机械费)*0.002/费率+(人工土石方人工费+人工土石方技术措施人工费)*0.0019/费率 | 1.23 | 1026.74
合 计 |  |  |  |  | 18162.93
注：1.计算基础和费用标准按本市有关费用定额或文件执行。 2.根据施工方案计算的措施费，可不填写“计算基础”和“费率”的数值，只填写“金额”数值，但应在备注栏说明施工 方案出处或计算方法。

## 表-11 其他项目清单计价汇总表
表-11
其他项目清单计价汇总表
工程名称：土建装饰部分 |  |  |  | 第 1 页 共 1 页
序号 | 项目名称 | 计量单位 | 金额(元) |  | 备注
1 | 暂列金额 | 项 |  |  | 明细详见 表-11-1
2 | 暂估价 | 项
2.1 | 材料(工程设备)暂估价 | 项 | -- |  | 明细详见 表-11-2
2.2 | 专业工程暂估价 | 项 |  |  | 明细详见 表-11-3
3 | 计日工 | 项 |  |  | 明细详见 表-11-4
4 | 总承包服务费 | 项 |  |  | 明细详见 表-11-5
5 | 索赔与现场签证 | 项 |  |  | 明细详见 表-11-6
合 计 |  |  | 0
注：材料、设备暂估单价进入清单项目综合单价，此处不汇总。

## 表-11-1 暂列金额明细表
表-11-1
暂列金额明细表
工程名称：土建装饰部分 |  |  |  | 第 1 页 共 1 页
序号 | 项目名称 | 计量单位 | 暂定金额(元) |  | 备注
1
合 计 |  |  |  |  | —
注：此表由招标人填写，如不能详列，也可只列暂列金额总额，投标人应将上述暂列金额计入投标总价中。

## 表-11-2 材料(工程设备)暂估单价及调整表
表-11-2
材料（工程设备）暂估单价及调整表
工程名称：土建装饰部分 | [9 empty] | 第 1 页 共 1 页
序号 | 材料(工程设备) 名称、规格、型号 | 计量单位 | 数量 |  | 暂估价(元) |  | 调整价(元) |  | 差额±(元) |  |  | 备注
|  |  | 暂估 数量 | 实际 数量 | 单价 | 合价 | 单价 | 合价 | 单价 |  | 合价
注：1. 此表由招标人填写“暂估单价”，并在备注栏说明暂估价的材料、工程设备拟用在哪些清单项目上，投标人应将上述材料、工程设备暂估单价计入工程量清单综合单价报价中。 2. 材料包括原材料、燃料、构配件以及按规定应计入建筑安装工程造价的设备。

## 表-11-3 专业工程暂估价及结算价表
表-11-3
专业工程暂估价及结算价表
工程名称：土建装饰部分 | [5 empty] | 第 1 页 共 1 页
序号 | 专业工程名称 | 工程内容 | 暂估金额 （元） | 结算金额 (元) | 差额 ±(元) |  | 备注
1 | 0
合 计 |  |  | 0 |  |  |  | —
注： 此表由招标人填写，投标人应将上述专业工程暂估价计入投标总价中。结算时按合同约定结算金额填写。

## 表-11-4 计日工表
表-11-4
计 日 工 表
工程名称：土建装饰部分 | [5 empty] | 第 1 页 共 1 页
编号 | 项目名称 | 单位 | 暂定数量 | 实际数量 | 综合单价 （元） |  | 合价（元）
[7 empty] | 暂定 | 实际
1 | 人工
1.1
| 人工小计 |  | — |  | —
2 | 材料
2.1
| 材料小计 |  | — |  | —
3 | 机械
3.1
| 施工机械小计 |  | — |  | —
合 计
注：此表项目名称、暂定数量由招标人填写，编制招标控制价时，单价由招标人按有关计价规定确定；投标时，单价由 投标人自助报价，按暂定数量计算合价计入投标总价中。结算时，按发承包双方确认的实际数量计算合价。

## 表-12 规费、税金项目计价表
表-12
规费、税金项目计价表
工程名称：土建装饰部分 |  |  |  | 第 1 页 共 1 页
序号 | 项目名称 | 计算基础 | 费率(%) |  | 金额（元）
1 | 规费 | 专业工程规费（人）+机械（爆破）土石方规费（人+机）*0.072/费率+人工土石方规费（人）*0.082/费率 | 15.13 |  | 12638.04
2 | 税金 | 2.1 + 2.2 + 2.3 |  |  | 25694.65
2.1 | 增值税 | 分部分项工程费+措施项目费+其他项目费+规费-甲供材料费 | 9 |  | 22941.65
2.2 | 附加税 | 增值税 | 12 |  | 2753
2.3 | 环境保护税 | 按实计算
合计 |  |  |  |  | 38332.69