## 封-2 招标控制价
封-2 | 电气工程 | [5 empty] | 工程
招标控制价
招标控制价 |  | (小写): | 41,521.21
|  | (大写): | 肆万壹仟伍佰贰拾壹元贰角壹分
其中:安全文明施工费(小写): |  |  |  | 1934.38
(大写): |  |  |  | 壹仟玖佰叁拾肆元叁角捌分
招 标 人： |  |  |  |  | 工程造价 咨 询 人：
|  |  | (单位盖章) |  |  | (单位资质专用章)
法定代理人 或其授权人： |  |  |  |  | 法定代理人 或其授权人：
|  |  | (签字或盖章) |  |  | (签字或盖章)
编 制 人： |  |  |  |  | 复 核 人：
|  |  | (造价人员签字盖专用章) |  |  | (造价工程师签字盖专用章)
时间： 年 月 日

## 表-04 单位工程招标控制价汇总表
表-04
单位工程招标控制价汇总表
工程名称：电气工程 |  |  | 第 1 页 共 1 页
序号 | 汇总内容 | 金额(元) |  | 其中：暂估价(元)
1 | 分部分项工程费 | 32984.91
1.1 | C安装工程 | 32984.91
2 | 措施项目费 | 3347.01
2.1 | 其中：安全文明施工费 | 1934.38
3 | 其他项目费
4 | 规费 | 1387.2 |  | －
5 | 税金 | 3802.09 |  | －
投标报价合计=1+2+3+4+5 |  | 41,521.21
注：1.本表适用于单位工程招标控制价或投标报价的汇总，如无单位工程划分，单项工程也使用本表汇总。 2.分部分项工程、措施项目中暂估价中应填写材料、工程设备暂估价，其他项目中暂估价应填写专业工程暂估价。

## 表-08 措施项目汇总表
表-08
措施项目汇总表
工程名称：电气工程 |  |  | 第 1 页 共 1 页
序号 | 项目名称 | 金额(元)
|  | 合价 |  | 其中：暂估价
2 | 施工组织措施项目 | 3347.01
2.1 | 其中：安全文明施工费 | 1934.38
2.2 | 建设工程竣工档案编制费 | 149.51
措施项目费合计=1+2 |  | 3347.01

## 表-09 分部分项工程项目清单计价表
表-09
分部分项工程项目清单计价表
工程名称：电气工程 | [5 empty] | 第 1 页 共 7 页
序号 | 项目编码 | 项目名称 | 项目特征 | 计量单位 | 工程量 |  | 金额（元）
[7 empty] | 综合单价 | 合价 | 其中:暂估价
| C | 安装工程
1 | 030411001004 | PC20配管 | [项目特征] 1.名称:强电配管 2.材质:pc 3.规格:20mm 4.敷设方式:暗铺设 5.接地要求:详见设计 [工作内容] 1.电线管路敷设 2.钢索架设(拉紧装置安装) 3.砖墙开沟槽 4.接地 | m | 691.3 |  | 10.58 | 7313.95
2 | 030411001005 | SC32配管 | [项目特征] 1.名称:SC32 2.材质:镀锌钢管 3.规格:32mm [工作内容] 1.电线管路敷设 2.钢索架设(拉紧装置安装) 3.砖墙开沟槽 4.接地 | m | 33.6 |  | 40.46 | 1359.46
3 | 030411004002 | 配线WDZD-BYJ-2.5mm2 | [项目特征] 1.名称:管内穿线 2.配线形式:暗敷 3.型号、规格:WDZD-BYJ-2.5mm2 4.材质:铜芯 5.配线部位:室内 6.其它:满足设计、规范、施工及验收要求 [工作内容] 1.配线 | m | 838.2 |  | 4.12 | 3453.38
本页小计 | [7 empty] | 12126.79
表-09
分部分项工程项目清单计价表
工程名称：电气工程 | [5 empty] | 第 2 页 共 7 页
序号 | 项目编码 | 项目名称 | 项目特征 | 计量单位 | 工程量 |  | 金额（元）
[7 empty] | 综合单价 | 合价 | 其中:暂估价
4 | 030411004004 | 配线WDZD-BYJ-4mm2 | [项目特征] 1.名称:管内穿线 2.配线形式:暗敷 3.型号:WDZD-BYJ-4mm2 4.材质:铜芯 5.其它:满足设计、规范、施工及验收要求 [工作内容] 1.配线 | m | 1235.7 |  | 5.42 | 6697.49
5 | 030411004007 | 配线WDZD-BYJ-10mm2 | [项目特征] 1.名称:管内穿线 2.配线形式:暗敷 3.型号:WDZD-BYJ-10mm2 4.材质:铜芯 5.其它:满足设计、规范、施工及验收要求 [工作内容] 1.配线 | m | 12 |  | 11.27 | 135.24
6 | 030411004006 | 配线WDZC-YJY-5x4mm2 | [项目特征] 1.名称:配线WDZC-YJY-5x4mm2 2.配线形式:暗敷 3.型号:配线WDZC-YJY-5x4mm2 4.规格:5x4mm2 5.材质:铜芯 6.配线部位:室内 [工作内容] 1.配线 2.钢索架设(拉紧装置安装) 3.支持体(夹板、绝缘子、槽板等)安装 | m | 29.6 |  | 18.56 | 549.38
本页小计 | [7 empty] | 7382.11
表-09
分部分项工程项目清单计价表
工程名称：电气工程 | [5 empty] | 第 3 页 共 7 页
序号 | 项目编码 | 项目名称 | 项目特征 | 计量单位 | 工程量 |  | 金额（元）
[7 empty] | 综合单价 | 合价 | 其中:暂估价
7 | 030412001007 | 方格LED面板灯 | [项目特征] 1.名称:方格LED面板灯 2.型号:LED/AC220V/36W ,100Lm/W 3.安装方式:吸顶安装 4.其他:满足设计、规范、施工及验收要求 [工作内容] 1.本体安装 | 套 | 51 |  | 96.41 | 4916.91
8 | 030412001008 | 吸顶灯 | [项目特征] 1.名称:吸顶灯 2.型号:LED/AC220V/12W 3.安装方式:吸顶安装 [工作内容] 1.本体安装 | 套 | 14 |  | 96.41 | 1349.74
9 | 030404034002 | 单联双控开关 | [项目特征] 1.名称:单联双控开关 2.规格:250V 10A 3.安装方式:暗装,H+1.3m [工作内容] 1.本体安装 2.接线 | 个 | 4 |  | 29.92 | 119.68
10 | 030404034003 | 声控开关 | [项目特征] 1.名称:单联单控开关 2.规格:250V 10A 3.安装方式:吸顶安装 [工作内容] 1.本体安装 2.接线 | 个 | 1 |  | 28.9 | 28.9
本页小计 | [7 empty] | 6415.23
表-09
分部分项工程项目清单计价表
工程名称：电气工程 | [5 empty] | 第 4 页 共 7 页
序号 | 项目编码 | 项目名称 | 项目特征 | 计量单位 | 工程量 |  | 金额（元）
[7 empty] | 综合单价 | 合价 | 其中:暂估价
11 | 030404034004 | 单联单控开关 | [项目特征] 1.名称:单联单控开关 2.规格:250V 10A 3.安装方式:暗装,H+1.3m [工作内容] 1.本体安装 2.接线 | 个 | 13 |  | 26.86 | 349.18
12 | 030404034005 | 双联单控开关 | [项目特征] 1.名称:双联单控开关 2.规格:250V 10A 3.安装方式:暗装,H+1.3m [工作内容] 1.本体安装 2.接线 | 个 | 10 |  | 32.98 | 329.8
13 | 030404034006 | 三联单控开关 | [项目特征] 1.名称:三联单控开关 2.规格:250V 10A 3.安装方式:下口距地1.3米安装 [工作内容] 1.本体安装 2.接线 | 个 | 1 |  | 40.12 | 40.12
14 | 030404035002 | 带保护接点密闭插座 | [项目特征] 1.名称:带保护接点密闭插座 2.规格:10A 250V 3.安装方式:距地0.4米暗装 [工作内容] 1.本体安装 2.接线 | 个 | 6 |  | 42.15 | 252.9
本页小计 | [7 empty] | 972
表-09
分部分项工程项目清单计价表
工程名称：电气工程 | [5 empty] | 第 5 页 共 7 页
序号 | 项目编码 | 项目名称 | 项目特征 | 计量单位 | 工程量 |  | 金额（元）
[7 empty] | 综合单价 | 合价 | 其中:暂估价
15 | 030404035003 | 安全型五孔插座 | [项目特征] 1.名称:安全型五孔插座 2.规格:16A 250V 3.安装方式:距地0.4/1.4米暗装(安全型插座) [工作内容] 1.本体安装 2.接线 | 个 | 48 |  | 31.95 | 1533.6
16 | 030404035004 | 暗装弹起式地插座 | [项目特征] 1.名称:暗装弹起式地插座 2.规格:10A 250V 3.安装方式:地面安装 [工作内容] 1.本体安装 2.接线 | 个 | 6 |  | 69.69 | 418.14
17 | 030404017002 | 1AL1配电箱 | [项目特征] 1.名称:1AL1配电箱 2.型号:1AL1 3.规格:300*300*200mm 4.其它:详见配电系统图 [工作内容] 1.本体安装 2.基础型钢制作、安装 3.焊、压接线端子 4.补刷(喷)油漆 5.接地 | 台 | 1 |  | 1915.26 | 1915.26
本页小计 | [7 empty] | 3867
表-09
分部分项工程项目清单计价表
工程名称：电气工程 | [5 empty] | 第 6 页 共 7 页
序号 | 项目编码 | 项目名称 | 项目特征 | 计量单位 | 工程量 |  | 金额（元）
[7 empty] | 综合单价 | 合价 | 其中:暂估价
18 | 030404017003 | 1AL2配电箱 | [项目特征] 1.名称:1AL2配电箱 2.型号:1AL2 3.规格:300*300*200mm 4.其它:详见配电系统图 [工作内容] 1.本体安装 2.基础型钢制作、安装 3.焊、压接线端子 4.补刷(喷)油漆 5.接地 | 台 | 1 |  | 851.98 | 851.98
19 | 030404017004 | 2AL1配电箱 | [项目特征] 1.名称:1AL2配电箱 2.型号:1AL2 3.规格:300*300*200mm 4.其它:详见配电系统图 [工作内容] 1.本体安装 2.基础型钢制作、安装 3.焊、压接线端子 4.补刷(喷)油漆 5.接地 | 台 | 1 |  | 851.98 | 851.98
20 | 030404017005 | 1AL3配电箱 | [项目特征] 1.名称:1AL3配电箱 2.型号:1AL3 3.规格:300*300*200 4.其它:详见配电系统图 [工作内容] 1.本体安装 2.基础型钢制作、安装 3.焊、压接线端子 4.补刷(喷)油漆 5.接地 | 台 | 1 |  | 517.82 | 517.82
本页小计 | [7 empty] | 2221.78
表-09
分部分项工程项目清单计价表
工程名称：电气工程 | [5 empty] | 第 7 页 共 7 页
合 计 | [7 empty] | 32984.91

## 表-09 施工技术措施项目清单计价表
表-09
施工技术措施项目清单计价表
工程名称：电气工程 | [5 empty] | 第 1 页 共 1 页
序号 | 项目编码 | 项目名称 | 项目特征 | 计量单位 | 工程量 |  | 金额（元）
[7 empty] | 综合单价 | 合价 | 其中:暂估价
本页小计
合 计

## 表-10 施工组织措施项目清单计价表
表-10
施工组织措施项目清单计价表
工程名称：电气工程 | [6 empty] | 第 1 页 共 1 页
序号 | 项目编码 | 项目名称 | 计算 基础 | 费率 (%) | 金额 (元) | 调整 费率 (%) |  | 调整后 金额 (元) | 备注
1 | 031302B02001 | 组织措施费 | (分部分项人工费+技术措施人工费-机械（爆破）土石方人工费-机械（爆破）土石方人工费-人工土石方人工费-人工土石方技术措施人工费)+(机械（爆破）土石方人工费+机械（爆破）土石方机械费+机械（爆破）土石方人工费+机械（爆破）土石方机械费)*0.048/费率+(人工土石方人工费+人工土石方技术措施人工费)*0.0222/费率 | 16.39 | 1263.12
2 | 031302001001 | 安全文明施工费 | 分部分项人工费+人工价差_预算+技术措施人工费+技术措施人工价差_预算 | 25.1 | 1934.38
3 | 031302B03001 | 建设工程竣工档案编制费 | (分部分项人工费+技术措施人工费-机械（爆破）土石方人工费-机械（爆破）土石方人工费-人工土石方人工费-人工土石方技术措施人工费)+(机械（爆破）土石方人工费+机械（爆破）土石方机械费+机械（爆破）土石方人工费+机械（爆破）土石方机械费)*0.002/费率+(人工土石方人工费+人工土石方技术措施人工费)*0.0019/费率 | 1.94 | 149.51
合 计 |  |  |  |  | 3347.01
注：1.计算基础和费用标准按本市有关费用定额或文件执行。 2.根据施工方案计算的措施费，可不填写“计算基础”和“费率”的数值，只填写“金额”数值，但应在备注栏说明施工 方案出处或计算方法。

## 表-11 其他项目清单计价汇总表
表-11
其他项目清单计价汇总表
工程名称：电气工程 |  |  |  | 第 1 页 共 1 页
序号 | 项目名称 | 计量单位 | 金额(元) |  | 备注
1 | 暂列金额 | 项 |  |  | 明细详见 表-11-1
2 | 暂估价 | 项
2.1 | 材料(工程设备)暂估价 | 项 | -- |  | 明细详见 表-11-2
2.2 | 专业工程暂估价 | 项 |  |  | 明细详见 表-11-3
3 | 计日工 | 项 |  |  | 明细详见 表-11-4
4 | 总承包服务费 | 项 |  |  | 明细详见 表-11-5
5 | 索赔与现场签证 | 项 |  |  | 明细详见 表-11-6
合 计 |  |  | 0
注：材料、设备暂估单价进入清单项目综合单价，此处不汇总。

## 表-11-1 暂列金额明细表
表-11-1
暂列金额明细表
工程名称：电气工程 |  |  |  | 第 1 页 共 1 页
序号 | 项目名称 | 计量单位 | 暂定金额(元) |  | 备注
1
合 计 |  |  |  |  | —
注：此表由招标人填写，如不能详列，也可只列暂列金额总额，投标人应将上述暂列金额计入投标总价中。

## 表-11-2 材料(工程设备)暂估单价及调整表
表-11-2
材料（工程设备）暂估单价及调整表
工程名称：电气工程 | [9 empty] | 第 1 页 共 1 页
序号 | 材料(工程设备) 名称、规格、型号 | 计量单位 | 数量 |  | 暂估价(元) |  | 调整价(元) |  | 差额±(元) |  |  | 备注
|  |  | 暂估 数量 | 实际 数量 | 单价 | 合价 | 单价 | 合价 | 单价 |  | 合价
注：1. 此表由招标人填写“暂估单价”，并在备注栏说明暂估价的材料、工程设备拟用在哪些清单项目上，投标人应将上述材料、工程设备暂估单价计入工程量清单综合单价报价中。 2. 材料包括原材料、燃料、构配件以及按规定应计入建筑安装工程造价的设备。

## 表-11-3 专业工程暂估价及结算价表
表-11-3
专业工程暂估价及结算价表
工程名称：电气工程 | [5 empty] | 第 1 页 共 1 页
序号 | 专业工程名称 | 工程内容 | 暂估金额 （元） | 结算金额 (元) | 差额 ±(元) |  | 备注
1
合 计 |  |  | 0 |  |  |  | —
注： 此表由招标人填写，投标人应将上述专业工程暂估价计入投标总价中。结算时按合同约定结算金额填写。

## 表-11-4 计日工表
表-11-4
计 日 工 表
工程名称：电气工程 | [5 empty] | 第 1 页 共 1 页
编号 | 项目名称 | 单位 | 暂定数量 | 实际数量 | 综合单价 （元） |  | 合价（元）
[7 empty] | 暂定 | 实际
1 | 人工
1.1
| 人工小计 |  | — |  | —
2 | 材料
2.1
| 材料小计 |  | — |  | —
3 | 机械
3.1
| 施工机械小计 |  | — |  | —
合 计
注：此表项目名称、暂定数量由招标人填写，编制招标控制价时，单价由招标人按有关计价规定确定；投标时，单价由 投标人自助报价，按暂定数量计算合价计入投标总价中。结算时，按发承包双方确认的实际数量计算合价。

## 表-12 规费、税金项目计价表
表-12
规费、税金项目计价表
工程名称：电气工程 |  |  |  | 第 1 页 共 1 页
序号 | 项目名称 | 计算基础 | 费率(%) |  | 金额（元）
1 | 规费 | 专业工程规费（人）+机械（爆破）土石方规费（人+机）*0.072/费率+人工土石方规费（人）*0.082/费率 | 18 |  | 1387.2
2 | 税金 | 2.1 + 2.2 + 2.3 |  |  | 3802.09
2.1 | 增值税 | 分部分项工程费+措施项目费+其他项目费+规费-甲供材料费 | 9 |  | 3394.72
2.2 | 附加税 | 增值税 | 12 |  | 407.37
2.3 | 环境保护税 | 按实计算
合计 |  |  |  |  | 5189.29