## 大路街道大磨路、铁黄路护坡挡土墙整治
大路街道大磨路、铁黄路垮塌路基护坡挡土墙整治工程全费用单价审核表
制表单位：区财政局 |  |  |  | 金额单位：元
序号 | 工程项目及名称 | 单位 | 工程量 | 全费用单价 | 合价
| 合计 |  |  |  | 169704.23
一 | 建筑工程 |  |  |  | 158250.09
1 | 水泥混凝土 | m3 | 27.03 | 17.94 | 484.92
2 | 挖台阶 | m3 | 87.27 | 11.05 | 964.33
3 | 挖边沟 | m3 | 8.31 | 21.3 | 177
4 | 挖除旧路路床（40cm厚） | m3 | 6 | 10.17 | 61.02
5 | 路床回填碎石（40cm厚） | m3 | 6 | 6.17 | 37.02
6 | 台背回填碎石 | m3 | 53.8 | 156.39 | 8413.78
7 | M10浆砌块石 | m3 | 5.48 | 439.96 | 2410.98
8 | C25片石混凝土 | m3 | 200.44 | 575.87 | 115427.38
9 | 碎石垫层厚150mm | m3 | 143.97 | 24.53 | 3531.58
10 | 弯拉强度4.5MPa | m3 | 138.73 | 99.06 | 13742.59
11 | C级波形梁钢护栏Gr-C-2E | m3 | 62 | 168.56 | 10450.72
12 | C级波形梁钢护栏Gr-C-2c | m3 | 11.64 | 153.26 | 1783.95
13 | 拆除原有护栏 | m | 42 | 18.21 | 764.82
二 | 保险费项目费 |  |  |  | 633
1 | 保险费=建筑工程费*0.4% | % | 0.4 | 158250.09 | 633
三 | 安全生产费 |  |  |  | 2373.75
1 | 安全生产费=建筑工程费*1.5% | % | 1.5 | 158250.09 | 2373.75
四 | 施工场地建设费 |  |  |  | 8447.39
1 | 施工场地建设费=建筑工程费*5.338% | % | 5.338 | 158250.09 | 8447.39