## 封-2 招标控制价
封-2 | 璧山区大路街道红石社区左家坎不稳定斜坡应急调查及抢险工程 | [5 empty] | 工程
招标控制价
招标控制价 |  | (小写): | 273,693.14
|  | (大写): | 贰拾柒万叁仟陆佰玖拾叁元壹角肆分
其中:安全文明施工费(小写): |  |  |  | 6536.55
(大写): |  |  |  | 陆仟伍佰叁拾陆元伍角伍分
招 标 人： |  |  |  |  | 工程造价 咨 询 人：
|  |  | (单位盖章) |  |  | (单位资质专用章)
法定代理人 或其授权人： |  |  |  |  | 法定代理人 或其授权人：
|  |  | (签字或盖章) |  |  | (签字或盖章)
编 制 人： |  |  |  |  | 复 核 人：
|  |  | (造价人员签字盖专用章) |  |  | (造价工程师签字盖专用章)
时间： 年 月 日

## 表-04 单位工程招标控制价汇总表
表-04
单位工程招标控制价汇总表
工程名称：璧山区大路街道红石社区左家坎不稳定斜坡应急调查及抢险工程 |  |  | 第 1 页 共 1 页
序号 | 汇总内容 | 金额(元) |  | 其中：暂估价(元)
1 | 分部分项工程费 | 229136.11
1.1 | D市政工程 | 229136.11
2 | 措施项目费 | 11654.59
2.1 | 其中：安全文明施工费 | 6536.55
3 | 其他项目费
4 | 规费 | 7840.42 |  | －
5 | 税金 | 25062.02 |  | －
投标报价合计=1+2+3+4+5 |  | 273,693.14
注：1.本表适用于单位工程招标控制价或投标报价的汇总，如无单位工程划分，单项工程也使用本表汇总。 2.分部分项工程、措施项目中暂估价中应填写材料、工程设备暂估价，其他项目中暂估价应填写专业工程暂估价。

## 表-08 措施项目汇总表
表-08
措施项目汇总表
工程名称：璧山区大路街道红石社区左家坎不稳定斜坡应急调查及抢险工程 |  |  | 第 1 页 共 1 页
序号 | 项目名称 | 金额(元)
|  | 合价 |  | 其中：暂估价
1 | 施工技术措施项目 | 1688.4
2 | 施工组织措施项目 | 9966.19
2.1 | 其中：安全文明施工费 | 6536.55
2.2 | 建设工程竣工档案编制费 | 203.58
措施项目费合计=1+2 |  | 11654.59

## 表-09 分部分项工程项目清单计价表
表-09
分部分项工程项目清单计价表
工程名称：璧山区大路街道红石社区左家坎不稳定斜坡应急调查及抢险工程 | [5 empty] | 第 1 页 共 5 页
序号 | 项目编码 | 项目名称 | 项目特征 | 计量单位 | 工程量 |  | 金额（元）
[7 empty] | 综合单价 | 合价 | 其中:暂估价
| D | 市政工程
1 | 010302004001 | 人工挖孔桩土（石）方 | [项目特征] 1.地层情况:综合考虑 2.挖孔深度:满足设计及规范要求 3.场内运距:由投标人根据现场实际情况综合考虑（含二次及多次转运） [工作内容] 1.排地表水 2.挖土、凿石、照明、送风 3.基底钎探 4.场内运输 | m3 | 155.4 |  | 243.47 | 37835.24
2 | 040103002001 | 余方弃置（基本运距2KM） | [项目特征] 1.废弃料品种:土石综合 2.运距:基本运距2KM [工作内容] 1.余方点装料运输至弃置点 | m3 | 155.4 |  | 16.19 | 2515.93
3 | 040103002002 | 余方弃置（每增减1KM） | [项目特征] 1.废弃料品种:土石综合 2.运距:每增减1KM [工作内容] 1.余方点装料运输至弃置点 | m3 | 155.4 |  | 3.05 | 473.97
4 | 010302005001 | 人工挖孔灌注桩混凝土C30 | [项目特征] 1.桩芯长度:满足设计及规范要求 2.桩芯直径、扩底直径、扩底高度:满足设计及规范要求 3.桩芯混凝土种类:商品砼 4.桩芯混凝土强度等级:C30 [工作内容] 1.混凝土制作、运输、灌注、振捣、养护 | m3 | 75 |  | 420.25 | 31518.75
本页小计 | [7 empty] | 72343.89
表-09
分部分项工程项目清单计价表
工程名称：璧山区大路街道红石社区左家坎不稳定斜坡应急调查及抢险工程 | [5 empty] | 第 2 页 共 5 页
序号 | 项目编码 | 项目名称 | 项目特征 | 计量单位 | 工程量 |  | 金额（元）
[7 empty] | 综合单价 | 合价 | 其中:暂估价
5 | 010302005003 | 护壁混凝土C20 | [项目特征] 1.护壁厚度、高度:满足设计及规范要求 2.护壁混凝土种类:商品砼 3.护壁混凝土强度等级:C20 4.模板及支撑:综合考虑 [工作内容] 1.模板及支架(撑)制作、安装、拆除、堆放、运输及清理模内杂物、刷隔离剂等 2.混凝土制作、运输、灌注、振捣、养护 | m3 | 45.36 |  | 828.91 | 37599.36
6 | 010503004001 | 锁口混凝土C20 | [项目特征] 1.混凝土种类:商品砼 2.混凝土强度等级:C20 3.模板及支撑:综合考虑 [工作内容] 1.模板及支架(撑)制作、安装、拆除、堆放、运输及清理模内杂物、刷隔离剂等 2.混凝土制作、运输、浇筑、振捣、养护 | m3 | 12.32 |  | 637.69 | 7856.34
本页小计 | [7 empty] | 45455.7
表-09
分部分项工程项目清单计价表
工程名称：璧山区大路街道红石社区左家坎不稳定斜坡应急调查及抢险工程 | [5 empty] | 第 3 页 共 5 页
序号 | 项目编码 | 项目名称 | 项目特征 | 计量单位 | 工程量 |  | 金额（元）
[7 empty] | 综合单价 | 合价 | 其中:暂估价
7 | 010503002001 | 连系梁混凝土C30 | [项目特征] 1.混凝土种类:商品砼 2.混凝土强度等级:C30 3.模板及支撑:综合考虑 4.变形缝:间距10m，缝宽20mm，填塞沥青木丝 [工作内容] 1.模板及支架(撑)制作、安装、拆除、堆放、运输及清理模内杂物、刷隔离剂等 2.混凝土制作、运输、浇筑、振捣、养护 | m3 | 15 |  | 486.01 | 7290.15
8 | 010202007002 | φ20锚杆 | [项目特征] 1.地层情况:综合考虑 2.钻孔深度:孔深5000mm 3.钻孔直径:孔径90mm 4.杆体材料品种、规格、数量:HRB400φ20，长度4500mm，弯曲长度400mm 5.浆液种类、强度等级:M30砂浆灌浆 6.锚杆拉筋:φ16HPB300 [工作内容] 1.钻孔、浆液制作、运输、压浆 2.锚杆(锚索)制作、安装 3.张拉锚固 4.锚杆(锚索)施工平台搭设、拆除 | m | 75 |  | 107.43 | 8057.25
本页小计 | [7 empty] | 15347.4
表-09
分部分项工程项目清单计价表
工程名称：璧山区大路街道红石社区左家坎不稳定斜坡应急调查及抢险工程 | [5 empty] | 第 4 页 共 5 页
序号 | 项目编码 | 项目名称 | 项目特征 | 计量单位 | 工程量 |  | 金额（元）
[7 empty] | 综合单价 | 合价 | 其中:暂估价
9 | 010202009001 | 150mm厚C30混凝土护坡 | [项目特征] 1.厚度:150mm厚 2.材料种类:商品砼 3.混凝土(砂浆)类别、强度等级:C30 4.有无钢筋(素喷/网喷):φ8HPB300@200X200钢筋网，单层双向布置 5.泄水孔材质及规格:PVC管DN100，泄水孔间距2250mm，单根泄水孔长度L=1000mm [工作内容] 1.修整边坡 2.混凝土(砂浆)制作、运输、喷射、养护 3.钻排水孔、安装排水管 4.喷射施工平台搭设、拆除 | m2 | 80 |  | 189.7 | 15176
10 | 010515004001 | 钢筋笼 | [项目特征] 1.钢筋种类、规格:综合考虑 2.钢筋连接方式:综合考虑 [工作内容] 1.钢筋笼制作、运输 2.钢筋笼安装 3.焊接(绑扎) | t | 11.533 |  | 5334.53 | 61523.13
11 | 010515010001 | 声测管 | [项目特征] 1.材质:钢管 2.规格型号:DN60 [工作内容] 1.检测管截断、封头 2.套管制作、焊接 3.定位、固定 | m | 160 |  | 7.73 | 1236.8
本页小计 | [7 empty] | 77935.93
表-09
分部分项工程项目清单计价表
工程名称：璧山区大路街道红石社区左家坎不稳定斜坡应急调查及抢险工程 | [5 empty] | 第 5 页 共 5 页
序号 | 项目编码 | 项目名称 | 项目特征 | 计量单位 | 工程量 |  | 金额（元）
[7 empty] | 综合单价 | 合价 | 其中:暂估价
12 | 010515001001 | 现浇构件钢筋 | [项目特征] 1.钢筋种类、规格:综合考虑 2.钢筋连接方式 :综合考虑 [工作内容] 1.钢筋制作、运输 2.钢筋安装 3.焊接(绑扎) | t | 2.643 |  | 5407.94 | 14293.19
13 | 040309001002 | 锌钢护栏 H=1.2m | [项目特征] 1.栏杆材质、规格:锌钢护栏 H=1.2m 2.油漆品种、工艺要求:满足设计及规范要求 3.其他:满足设计及规范要求 [工作内容] 1.制作、运输、安装 2.除锈、刷油漆 | m | 20 |  | 138 | 2760
14 | 04B001 | 警示牌 | [项目特征] 1.规格、材质:400mm*300mm，不锈钢材质 2.计算规则:按设计图示数量计算 [工作内容] 1.制作 2.安装 | 块 | 4 |  | 150 | 600
15 | 04B002 | 警示灯 | [项目特征] 1.规格、材质:塑料指示灯-红色 2.计算规则:按设计图示数量计算 [工作内容] 1.制作 2.安装 | 个 | 4 |  | 100 | 400
本页小计 | [7 empty] | 18053.19
合 计 | [7 empty] | 229136.11

## 表-09 施工技术措施项目清单计价表
表-09
施工技术措施项目清单计价表
工程名称：璧山区大路街道红石社区左家坎不稳定斜坡应急调查及抢险工程 | [5 empty] | 第 1 页 共 1 页
序号 | 项目编码 | 项目名称 | 项目特征 | 计量单位 | 工程量 |  | 金额（元）
[7 empty] | 综合单价 | 合价 | 其中:暂估价
| 一 | 施工技术措施项目 | [5 empty] | 1688.4
1 | 041101006001 | 外脚手架 | [项目特征] 1.脚手架类型:自行测算、综合考虑 2.其他:相关费用投标人自行测算并报价后包干计取 [工作内容] 1.施工需要的各种脚手架的搭、拆、运输费用以及脚手架购置费的摊销或租赁费等全部工作内容 | m2 | 105 |  | 16.08 | 1688.4
本页小计 | [7 empty] | 1688.4
合 计 | [7 empty] | 1688.4

## 表-10 施工组织措施项目清单计价表
表-10
施工组织措施项目清单计价表
工程名称：璧山区大路街道红石社区左家坎不稳定斜坡应急调查及抢险工程 | [6 empty] | 第 1 页 共 2 页
序号 | 项目编码 | 项目名称 | 计算 基础 | 费率 (%) | 金额 (元) | 调整 费率 (%) |  | 调整后 金额 (元) | 备注
1 | 041109B24001 | 组织措施费 | (分部分项人工费+分部分项机械费+技术措施人工费+技术措施机械费-机械（爆破）土石方人工费-机械（爆破）土石方机械费-机械（爆破）土石方人工费-机械（爆破）土石方机械费-人工土石方人工费-人工土石方技术措施人工费)+(机械（爆破）土石方人工费+机械（爆破）土石方机械费+机械（爆破）土石方人工费+机械（爆破）土石方机械费)*0.048/费率+(人工土石方人工费+人工土石方技术措施人工费)*0.0222/费率 | 5.39 | 3226.06
2 | 041109001001 | 安全文明施工费 | 税前合计 | 2.7 | 6536.55
3 | 041109B23001 | 建设工程竣工档案编制费 | (分部分项人工费+分部分项机械费+技术措施人工费+技术措施机械费-机械（爆破）土石方人工费-机械（爆破）土石方机械费-机械（爆破）土石方人工费-机械（爆破）土石方机械费-人工土石方人工费-人工土石方技术措施人工费)+(机械（爆破）土石方人工费+机械（爆破）土石方机械费+机械（爆破）土石方人工费+机械（爆破）土石方机械费)*0.002/费率+(人 | 0.31 | 203.58
注：1.计算基础和费用标准按本市有关费用定额或文件执行。 2.根据施工方案计算的措施费，可不填写“计算基础”和“费率”的数值，只填写“金额”数值，但应在备注栏说明施工 方案出处或计算方法。
表-10
施工组织措施项目清单计价表
工程名称：璧山区大路街道红石社区左家坎不稳定斜坡应急调查及抢险工程 | [6 empty] | 第 2 页 共 2 页
序号 | 项目编码 | 项目名称 | 计算 基础 | 费率 (%) | 金额 (元) | 调整 费率 (%) |  | 调整后 金额 (元) | 备注
工土石方人工费+人工土石方技术措施人工费)*0.0019/费率
合 计 |  |  |  |  | 9966.19

## 表-11 其他项目清单计价汇总表
表-11
其他项目清单计价汇总表
工程名称：璧山区大路街道红石社区左家坎不稳定斜坡应急调查及抢险工程 |  |  |  | 第 1 页 共 1 页
序号 | 项目名称 | 计量单位 | 金额(元) |  | 备注
1 | 暂列金额 | 项 |  |  | 明细详见 表-11-1
2 | 暂估价 | 项
2.1 | 材料(工程设备)暂估价 | 项 | -- |  | 明细详见 表-11-2
2.2 | 专业工程暂估价 | 项 |  |  | 明细详见 表-11-3
3 | 计日工 | 项 |  |  | 明细详见 表-11-4
4 | 总承包服务费 | 项 |  |  | 明细详见 表-11-5
5 | 索赔与现场签证 | 项 |  |  | 明细详见 表-11-6
合 计 |  |  | 0
注：材料、设备暂估单价进入清单项目综合单价，此处不汇总。

## 表-11-1 暂列金额明细表
表-11-1
暂列金额明细表
工程名称：璧山区大路街道红石社区左家坎不稳定斜坡应急调查及抢险工程 |  |  |  | 第 1 页 共 1 页
序号 | 项目名称 | 计量单位 | 暂定金额(元) |  | 备注
1
合 计 |  |  |  |  | —
注：此表由招标人填写，如不能详列，也可只列暂列金额总额，投标人应将上述暂列金额计入投标总价中。

## 表-11-2 材料(工程设备)暂估单价及调整表
表-11-2
材料（工程设备）暂估单价及调整表
工程名称：璧山区大路街道红石社区左家坎不稳定斜坡应急调查及抢险工程 | [9 empty] | 第 1 页 共 1 页
序号 | 材料(工程设备) 名称、规格、型号 | 计量单位 | 数量 |  | 暂估价(元) |  | 调整价(元) |  | 差额±(元) |  |  | 备注
|  |  | 暂估 数量 | 实际 数量 | 单价 | 合价 | 单价 | 合价 | 单价 |  | 合价
注：1. 此表由招标人填写“暂估单价”，并在备注栏说明暂估价的材料、工程设备拟用在哪些清单项目上，投标人应将上述材料、工程设备暂估单价计入工程量清单综合单价报价中。 2. 材料包括原材料、燃料、构配件以及按规定应计入建筑安装工程造价的设备。

## 表-11-3 专业工程暂估价及结算价表
表-11-3
专业工程暂估价及结算价表
工程名称：璧山区大路街道红石社区左家坎不稳定斜坡应急调查及抢险工程 | [5 empty] | 第 1 页 共 1 页
序号 | 专业工程名称 | 工程内容 | 暂估金额 （元） | 结算金额 (元) | 差额 ±(元) |  | 备注
1
合 计 |  |  | 0 |  |  |  | —
注： 此表由招标人填写，投标人应将上述专业工程暂估价计入投标总价中。结算时按合同约定结算金额填写。

## 表-11-4 计日工表
表-11-4
计 日 工 表
工程名称：璧山区大路街道红石社区左家坎不稳定斜坡应急调查及抢险工程 | [5 empty] | 第 1 页 共 1 页
编号 | 项目名称 | 单位 | 暂定数量 | 实际数量 | 综合单价 （元） |  | 合价（元）
[7 empty] | 暂定 | 实际
1 | 人工
1.1
| 人工小计 |  | — |  | —
2 | 材料
2.1
| 材料小计 |  | — |  | —
3 | 机械
3.1
| 施工机械小计 |  | — |  | —
合 计
注：此表项目名称、暂定数量由招标人填写，编制招标控制价时，单价由招标人按有关计价规定确定；投标时，单价由 投标人自助报价，按暂定数量计算合价计入投标总价中。结算时，按发承包双方确认的实际数量计算合价。

## 表-12 规费、税金项目计价表
表-12
规费、税金项目计价表
工程名称：璧山区大路街道红石社区左家坎不稳定斜坡应急调查及抢险工程 |  |  |  | 第 1 页 共 1 页
序号 | 项目名称 | 计算基础 | 费率(%) |  | 金额（元）
1 | 规费 | 专业工程规费（人+机）+机械（爆破）土石方规费（人+机）*0.072/费率+人工土石方规费（人）*0.082/费率 | 11.46 |  | 7840.42
2 | 税金 | 2.1 + 2.2 + 2.3 |  |  | 25062.02
2.1 | 增值税 | 分部分项工程费+措施项目费+其他项目费+规费-甲供材料费 | 9 |  | 22376.8
2.2 | 附加税 | 增值税 | 12 |  | 2685.22
2.3 | 环境保护税 | 按实计算
合计 |  |  |  |  | 32902.44