## 封-2 招标控制价
封-2 | 大路街道大竹村1组桐子湾安全隐患整治工程 | [5 empty] | 工程
招标控制价
招标控制价 |  | (小写): | 211937.51
|  | (大写): | 贰拾壹万壹仟玖佰叁拾柒元伍角壹分
其中:安全文明施工费(小写): |  |  |  | 5061.66
(大写): |  |  |  | 伍仟零陆拾壹元陆角陆分
招 标 人： |  |  |  |  | 工程造价 咨 询 人：
|  |  | (单位盖章) |  |  | (单位资质专用章)
法定代理人 或其授权人： |  |  |  |  | 法定代理人 或其授权人：
|  |  | (签字或盖章) |  |  | (签字或盖章)
编 制 人： |  |  |  |  | 复 核 人：
|  |  | (造价人员签字盖专用章) |  |  | (造价工程师签字盖专用章)
时间： 年 月 日

## 表-01 工程计价总说明
表-01
工程计价总说明
工程名称：大路街道大竹村1组桐子湾安全隐患整治工程 |  | 第 1 页 共 1 页

## 表-04 单位工程招标控制价汇总表
表-04
单位工程招标控制价汇总表
工程名称：大路街道大竹村1组桐子湾安全隐患整治工程 |  |  | 第 1 页 共 1 页
序号 | 汇总内容 | 金额(元) |  | 其中：暂估价(元)
1 | 分部分项工程费 | 97188
1.1 | D土石方工程 | 15192.91
1.2 | 附属工程 | 81995.09
2 | 措施项目费 | 85739.2
2.1 | 其中：安全文明施工费 | 5061.66
3 | 其他项目费
4 | 规费 | 9603.24 |  | －
5 | 税金 | 19407.07 |  | －
投标报价合计=1+2+3+4+5 |  | 211,937.51
注：1.本表适用于单位工程招标控制价或投标报价的汇总，如无单位工程划分，单项工程也使用本表汇总。 2.分部分项工程、措施项目中暂估价中应填写材料、工程设备暂估价，其他项目中暂估价应填写专业工程暂估价。

## 表-08 措施项目汇总表
表-08
措施项目汇总表
工程名称：大路街道大竹村1组桐子湾安全隐患整治工程 |  |  | 第 1 页 共 1 页
序号 | 项目名称 | 金额(元)
|  | 合价 |  | 其中：暂估价
1 | 施工技术措施项目 | 76907.52
2 | 施工组织措施项目 | 8831.68
2.1 | 其中：安全文明施工费 | 5061.66
2.2 | 建设工程竣工档案编制费 | 239.73
措施项目费合计=1+2 |  | 85739.2

## 表-09 分部分项工程项目清单计价表
表-09
分部分项工程项目清单计价表
工程名称：大路街道大竹村1组桐子湾安全隐患整治工程 | [5 empty] | 第 1 页 共 1 页
序号 | 项目编码 | 项目名称 | 项目特征 | 计量单位 | 工程量 |  | 金额（元）
[7 empty] | 综合单价 | 合价 | 其中:暂估价
| D | 土石方工程
1 | 040101002001 | 挖槽（坑）土石方 | [项目特征] 1.土石类别:综合考虑 2.挖土石深度:综合考虑 3.开挖方式:综合考虑 4.场内运距:由投标人根据施工现场实际情况自行考虑决定报价 [工作内容] 1.排地表水 2.土石方开挖 3.围护(挡土板)及拆除 4.基底钎探 5.场内运输 | m3 | 177.3 |  | 52.78 | 9357.89
2 | 040103001001 | 回填方 | [项目特征] 1.密实度要求:满足设计及相关规范要求 2.填方材料品种:满足设计及相关规范要求 3.填方粒径要求:满足设计及相关规范要求 4.回填方式:人工回填 5.填方来源、运距:由投标人根据施工现场实际情况自行考虑决定报价 [工作内容] 1.运输 2.回填 3.压实 | m3 | 84.41 |  | 40.46 | 3415.23
3 | 040103002002 | 余方弃置（基本运距4KM） | [项目特征] 1.废弃料品种:土石综合等 2.运距:基本运距4KM [工作内容] 1.余方点装料运输至弃置点 | m3 | 92.89 |  | 22.92 | 2129.04
4 | 040103002003 | 余方弃置（每增减1KM） | [项目特征] 1.废弃料品种:土石综合等 2.运距:（每增减1KM） [工作内容] 1.余方点装料运输至弃置点 | m3 | 92.89 |  | 3.13 | 290.75
附属工程
1 | 040201022001 | 排水沟、截水沟 | [项目特征] 1.净空尺寸:300*300mm 2.沟材料品种、厚度:C25混凝土 3.伸缩缝填塞:满足设计及规范要求 4.沟底水泥梗:满足设计及规范要求 [工作内容] 1.模板制作、安装、拆除 2.混凝土拌和、运输、浇筑 3.侧墙浇捣或砌筑 4.勾缝、抹面 | m | 235 |  | 260.53 | 61224.55
2 | 040303015001 | C25砼挡墙 | [项目特征] 1.混凝土强度等级:C25 2.泄水孔材料品种、规格:PVC管 DN100 3.滤水层材质、规格:500mm厚砂砾 4.伸缩缝要求:沿墙长每≤15m设置一道伸缩缝,缝宽25mm,缝中填塞沥青麻筋,填塞深度不小于200mm [工作内容] 1.模板制作、安装、拆除 2.混凝土拌和、运输、浇筑 3.养护 4.抹灰 5.泄水孔制作、安装 6.滤水层铺筑 7.沉降缝 | m3 | 24.38 |  | 851.95 | 20770.54
合 计 | [7 empty] | 97188

## 表-09 施工技术措施项目清单计价表
表-09
施工技术措施项目清单计价表
工程名称：大路街道大竹村1组桐子湾安全隐患整治工程 | [5 empty] | 第 1 页 共 1 页
序号 | 项目编码 | 项目名称 | 项目特征 | 计量单位 | 工程量 |  | 金额（元）
[7 empty] | 综合单价 | 合价 | 其中:暂估价
| 一 | 施工技术措施项目 | [5 empty] | 76907.52
1 | 041101006001 | 外脚手架 | [项目特征] 1.脚手架类型:自行测算、综合考虑 2.其他:相关费用投标人自行测算并报价后包干计取 [工作内容] 1.施工需要的各种脚手架的搭、拆、运输费用以及脚手架购置费的摊销或租赁费等全部工作内容 | m2 | 150 |  | 14.78 | 2217
2 | 041104001001 | 便道 | [项目特征] 1.结构类型:天然砂砾路面 2.材料种类:人工平整临时便道 3.宽度:综合考虑 [工作内容] 1.平整场地 2.材料运输、铺设、夯实 3.拆除、清理 | m2 | 300 |  | 8.24 | 2472
3 | 041109003002 | 人工二次转运水泥（运距1300m） | [项目特征] 1.名称:人工二次转运水泥（运距1300m） [工作内容] 1.因施工场地材料、成品、半成品必须发生的二次、多次搬运费用 | t | 26.99 |  | 403.68 | 10895.32
4 | 041109003003 | 人工二次转运碎砾石（运距1300m） | [项目特征] 1.名称:人工二次转运碎砾石（运距1300m） [工作内容] 1.因施工场地材料、成品、半成品必须发生的二次、多次搬运费用 | t | 101.75 |  | 461.23 | 46930.15
5 | 041109003004 | 人工二次转运砂（运距1300m） | [项目特征] 1.名称:人工二次转运砂（运距1300m） [工作内容] 1.因施工场地材料、成品、半成品必须发生的二次、多次搬运费用 | t | 32.59 |  | 441.64 | 14393.05
合 计 | [7 empty] | 76907.52

## 表-10 施工组织措施项目清单计价表
表-10
施工组织措施项目清单计价表
工程名称：大路街道大竹村1组桐子湾安全隐患整治工程 | [6 empty] | 第 1 页 共 1 页
序号 | 项目编码 | 项目名称 | 计算 基础 | 费率 (%) | 金额 (元) | 调整 费率 (%) |  | 调整后 金额 (元) | 备注
1 | 041109B24001 | 组织措施费 | (分部分项人工费+分部分项机械费+技术措施人工费+技术措施机械费-机械（爆破）土石方人工费-机械（爆破）土石方机械费-机械（爆破）土石方人工费-机械（爆破）土石方机械费-人工土石方人工费-人工土石方技术措施人工费)+(机械（爆破）土石方人工费+机械（爆破）土石方机械费+机械（爆破）土石方人工费+机械（爆破）土石方机械费)*0.048/费率+(人工土石方人工费+人工土石方技术措施人工费)*0.0222/费率 | 5.39 | 3530.29
2 | 041109001001 | 安全文明施工费 | 税前合计 | 2.7 | 5061.66
3 | 041109B23001 | 建设工程竣工档案编制费 | (分部分项人工费+分部分项机械费+技术措施人工费+技术措施机械费-机械（爆破）土石方人工费-机械（爆破）土石方机械费-机械（爆破）土石方人工费-机械（爆破）土石方机械费-人工土石方人工费-人工土石方技术措施人工费)+(机械（爆破）土石方人工费+机械（爆破）土石方机械费+机械（爆破）土石方人工费+机械（爆破）土石方机械费)*0.002/费率+(人工土石方人工费+人工土石方技术措施人工费)*0.0019/费率 | 0.31 | 239.73
合 计 |  |  |  |  | 8831.68
注：1.计算基础和费用标准按本市有关费用定额或文件执行。 2.根据施工方案计算的措施费，可不填写“计算基础”和“费率”的数值，只填写“金额”数值，但应在备注栏说明施工 方案出处或计算方法。

## 表-11 其他项目清单计价汇总表
表-11
其他项目清单计价汇总表
工程名称：大路街道大竹村1组桐子湾安全隐患整治工程 |  |  |  | 第 1 页 共 1 页
序号 | 项目名称 | 计量单位 | 金额(元) |  | 备注
1 | 暂列金额 | 项 |  |  | 明细详见 表-11-1
2 | 暂估价 | 项
2.1 | 材料(工程设备)暂估价 | 项 | -- |  | 明细详见 表-11-2
2.2 | 专业工程暂估价 | 项 |  |  | 明细详见 表-11-3
3 | 计日工 | 项 |  |  | 明细详见 表-11-4
4 | 总承包服务费 | 项 |  |  | 明细详见 表-11-5
5 | 索赔与现场签证 | 项 |  |  | 明细详见 表-11-6
合 计 |  |  | 0
注：材料、设备暂估单价进入清单项目综合单价，此处不汇总。

## 表-11-1 暂列金额明细表
表-11-1
暂列金额明细表
工程名称：大路街道大竹村1组桐子湾安全隐患整治工程 |  |  |  | 第 1 页 共 1 页
序号 | 项目名称 | 计量单位 | 暂定金额(元) |  | 备注
1
合 计 |  |  |  |  | —
注：此表由招标人填写，如不能详列，也可只列暂列金额总额，投标人应将上述暂列金额计入投标总价中。

## 表-11-2 材料(工程设备)暂估单价及调整表
表-11-2
材料（工程设备）暂估单价及调整表
工程名称：大路街道大竹村1组桐子湾安全隐患整治工程 | [9 empty] | 第 1 页 共 1 页
序号 | 材料(工程设备) 名称、规格、型号 | 计量单位 | 数量 |  | 暂估价(元) |  | 调整价(元) |  | 差额±(元) |  |  | 备注
|  |  | 暂估 数量 | 实际 数量 | 单价 | 合价 | 单价 | 合价 | 单价 |  | 合价
注：1. 此表由招标人填写“暂估单价”，并在备注栏说明暂估价的材料、工程设备拟用在哪些清单项目上，投标人应将上述材料、工程设备暂估单价计入工程量清单综合单价报价中。 2. 材料包括原材料、燃料、构配件以及按规定应计入建筑安装工程造价的设备。

## 表-11-3 专业工程暂估价及结算价表
表-11-3
专业工程暂估价及结算价表
工程名称：大路街道大竹村1组桐子湾安全隐患整治工程 | [5 empty] | 第 1 页 共 1 页
序号 | 专业工程名称 | 工程内容 | 暂估金额 （元） | 结算金额 (元) | 差额 ±(元) |  | 备注
1
合 计 |  |  | 0 |  |  |  | —
注： 此表由招标人填写，投标人应将上述专业工程暂估价计入投标总价中。结算时按合同约定结算金额填写。

## 表-11-4 计日工表
表-11-4
计 日 工 表
工程名称：大路街道大竹村1组桐子湾安全隐患整治工程 | [5 empty] | 第 1 页 共 1 页
编号 | 项目名称 | 单位 | 暂定数量 | 实际数量 | 综合单价 （元） |  | 合价（元）
[7 empty] | 暂定 | 实际
1 | 人工
1.1
| 人工小计 |  | — |  | —
2 | 材料
2.1
| 材料小计 |  | — |  | —
3 | 机械
3.1
| 施工机械小计 |  | — |  | —
合 计
注：此表项目名称、暂定数量由招标人填写，编制招标控制价时，单价由招标人按有关计价规定确定；投标时，单价由 投标人自助报价，按暂定数量计算合价计入投标总价中。结算时，按发承包双方确认的实际数量计算合价。

## 表-12 规费、税金项目计价表
表-12
规费、税金项目计价表
工程名称：大路街道大竹村1组桐子湾安全隐患整治工程 |  |  |  | 第 1 页 共 1 页
序号 | 项目名称 | 计算基础 | 费率(%) |  | 金额（元）
1 | 规费 | 专业工程规费（人+机）+机械（爆破）土石方规费（人+机）*0.072/费率+人工土石方规费（人）*0.082/费率 | 11.46 |  | 9603.24
2 | 税金 | 2.1 + 2.2 + 2.3 |  |  | 19407.07
2.1 | 增值税 | 分部分项工程费+措施项目费+其他项目费+规费-甲供材料费 | 9 |  | 17327.74
2.2 | 附加税 | 增值税 | 12 |  | 2079.33
2.3 | 环境保护税 | 按实计算
合计 |  |  |  |  | 29010.31