## 封-2 招标控制价
封-2 | 璧山区大路街道接龙社区高升街屋后不稳定斜坡应急调查及抢险工程 | [5 empty] | 工程
招标控制价
招标控制价 |  | (小写): | 364,754.04
|  | (大写): | 叁拾陆万肆仟柒佰伍拾肆元零肆分
其中:安全文明施工费(小写): |  |  |  | 8711.34
(大写): |  |  |  | 捌仟柒佰壹拾壹元叁角肆分
招 标 人： |  |  |  |  | 工程造价 咨 询 人：
|  |  | (单位盖章) |  |  | (单位资质专用章)
法定代理人 或其授权人： |  |  |  |  | 法定代理人 或其授权人：
|  |  | (签字或盖章) |  |  | (签字或盖章)
编 制 人： |  |  |  |  | 复 核 人：
|  |  | (造价人员签字盖专用章) |  |  | (造价工程师签字盖专用章)
时间： 年 月 日

## 表-04 单位工程招标控制价汇总表
表-04
单位工程招标控制价汇总表
工程名称：璧山区大路街道接龙社区高升街屋后不稳定斜坡应急调查及抢险工程 |  |  | 第 1 页 共 1 页
序号 | 汇总内容 | 金额(元) |  | 其中：暂估价(元)
1 | 分部分项工程费 | 274759.7
1.1 | D市政工程 | 274759.7
2 | 措施项目费 | 42748.06
2.1 | 其中：安全文明施工费 | 8711.34
3 | 其他项目费
4 | 规费 | 13845.84 |  | －
5 | 税金 | 33400.44 |  | －
投标报价合计=1+2+3+4+5 |  | 364,754.04
注：1.本表适用于单位工程招标控制价或投标报价的汇总，如无单位工程划分，单项工程也使用本表汇总。 2.分部分项工程、措施项目中暂估价中应填写材料、工程设备暂估价，其他项目中暂估价应填写专业工程暂估价。

## 表-08 措施项目汇总表
表-08
措施项目汇总表
工程名称：璧山区大路街道接龙社区高升街屋后不稳定斜坡应急调查及抢险工程 |  |  | 第 1 页 共 1 页
序号 | 项目名称 | 金额(元)
|  | 合价 |  | 其中：暂估价
1 | 施工技术措施项目 | 26361.53
2 | 施工组织措施项目 | 16386.53
2.1 | 其中：安全文明施工费 | 8711.34
2.2 | 建设工程竣工档案编制费 | 377.45
措施项目费合计=1+2 |  | 42748.06

## 表-09 分部分项工程项目清单计价表
表-09
分部分项工程项目清单计价表
工程名称：璧山区大路街道接龙社区高升街屋后不稳定斜坡应急调查及抢险工程 | [5 empty] | 第 1 页 共 1 页
序号 | 项目编码 | 项目名称 | 项目特征 | 计量单位 | 工程量 |  | 金额（元）
[7 empty] | 综合单价 | 合价 | 其中:暂估价
| D | 市政工程
1 | 040101001001 | 挖一般土（石）方 | [项目特征] 1.土石类别:综合考虑 2.开挖深度:综合考虑 3.开挖方式:机械开挖 4.场内运距:由投标人根据现场实际情况综合考虑（含二次及多次转运） [工作内容] 1.排地表水 2.土石方开挖 3.围护(挡土板)及拆除 4.基底钎探 5.场内运输 | m3 | 1255 |  | 42.71 | 53601.05
2 | 040103002001 | 余方弃置（基本运距2KM） | [项目特征] 1.废弃料品种:土石综合 2.运距:基本运距2KM [工作内容] 1.余方点装料运输至弃置点 | m3 | 1255 |  | 17.23 | 21623.65
3 | 040103002002 | 余方弃置（每增减1KM） | [项目特征] 1.废弃料品种:土石综合 2.运距:每增减1KM [工作内容] 1.余方点装料运输至弃置点 | m3 | 1255 |  | 3.25 | 4078.75
4 | 010202007001 | φ20锚杆 | [项目特征] 1.地层情况:综合考虑 2.钻孔深度:孔深2200mm 3.钻孔直径:孔径90mm 4.杆体材料品种、规格、数量:HRB400φ20，长度2000mm，弯曲长度400mm 5.浆液种类、强度等级:M30砂浆灌浆 6.锚杆拉筋:φ16HPB300 [工作内容] 1.钻孔、浆液制作、运输、压浆 2.锚杆(锚索)制作、安装 3.张拉锚固 4.锚杆(锚索)施工平台搭设、拆除 | m | 324 |  | 110.98 | 35957.52
5 | 010202009001 | 60mm厚C30混凝土护坡 | [项目特征] 1.厚度:60mm厚 2.材料种类:商品砼 3.混凝土(砂浆)类别、强度等级:C30 4.有无钢筋(素喷/网喷):φ8HPB300@200X200钢筋网，单层双向布置 5.泄水孔材质及规格:PVC管DN100，泄水孔间距3000mm，单根泄水孔长度L=700mm [工作内容] 1.修整边坡 2.混凝土(砂浆)制作、运输、喷射、养护 3.钻排水孔、安装排水管 4.喷射施工平台搭设、拆除 | m2 | 1450 |  | 84.49 | 122510.5
6 | 010501003001 | 隔离围网基础C25 | [项目特征] 1.混凝土种类:商品砼 2.混凝土强度等级:C25 [工作内容] 1.模板及支撑制作、安装、拆除、堆放、运输及清理模内杂物、刷隔离剂等 2.混凝土制作、运输、浇筑、振捣、养护 | m3 | 5.44 |  | 411.44 | 2238.23
7 | 040309001001 | 钢丝隔离围栏 H=1.8m | [项目特征] 1.围栏高度:H=1.8m 2.立柱材质、规格:φ48*1.2*2200mm，立柱间距3m 3.围网材质、规格:低碳钢丝，网孔75*150mm，丝径3.8mm 4.油漆品种、工艺要求:满足设计及规范要求 [工作内容] 1.制作、运输、安装 2.除锈、刷油漆 | m | 200 |  | 170 | 34000
8 | 04B001 | 警示牌 | [项目特征] 1.规格、材质:400mm*300mm，不锈钢材质 2.计算规则:按设计图示数量计算 [工作内容] 1.制作 2.安装 | 块 | 5 |  | 150 | 750
合 计 | [7 empty] | 274759.7

## 表-09 施工技术措施项目清单计价表
表-09
施工技术措施项目清单计价表
工程名称：璧山区大路街道接龙社区高升街屋后不稳定斜坡应急调查及抢险工程 | [5 empty] | 第 1 页 共 1 页
序号 | 项目编码 | 项目名称 | 项目特征 | 计量单位 | 工程量 |  | 金额（元）
[7 empty] | 综合单价 | 合价 | 其中:暂估价
| 一 | 施工技术措施项目 | [5 empty] | 26361.53
1 | 041106001001 | 大型机械设备进出场及安拆 | [工作内容] 1.安拆费包括施工机械、设备在现场进行安装拆卸所需人工、材料、机械和试运转费用以及机械辅助设施的折旧、搭设、拆除等费用 2.进出场费包括施工机械、设备整体或分体自停放地点运至施工现场或由一施工地点运至另一施工地点所发生的运输、装卸、辅助材料等费用 | 项 | 1 |  | 7065.53 | 7065.53
2 | 041101006001 | 外脚手架 | [项目特征] 1.脚手架类型:自行测算、综合考虑 2.其他:相关费用投标人自行测算并报价后包干计取 [工作内容] 1.施工需要的各种脚手架的搭、拆、运输费用以及脚手架购置费的摊销或租赁费等全部工作内容 | m2 | 1200 |  | 16.08 | 19296
合 计 | [7 empty] | 26361.53

## 表-10 施工组织措施项目清单计价表
表-10
施工组织措施项目清单计价表
工程名称：璧山区大路街道接龙社区高升街屋后不稳定斜坡应急调查及抢险工程 | [6 empty] | 第 1 页 共 1 页
序号 | 项目编码 | 项目名称 | 计算 基础 | 费率 (%) | 金额 (元) | 调整 费率 (%) |  | 调整后 金额 (元) | 备注
1 | 041109B24001 | 组织措施费 | (分部分项人工费+分部分项机械费+技术措施人工费+技术措施机械费-机械（爆破）土石方人工费-机械（爆破）土石方机械费-机械（爆破）土石方人工费-机械（爆破）土石方机械费-人工土石方人工费-人工土石方技术措施人工费)+(机械（爆破）土石方人工费+机械（爆破）土石方机械费+机械（爆破）土石方人工费+机械（爆破）土石方机械费)*0.048/费率+(人工土石方人工费+人工土石方技术措施人工费)*0.0222/费率 | 5.39 | 7297.74
2 | 041109001001 | 安全文明施工费 | 税前合计 | 2.7 | 8711.34
3 | 041109B23001 | 建设工程竣工档案编制费 | (分部分项人工费+分部分项机械费+技术措施人工费+技术措施机械费-机械（爆破）土石方人工费-机械（爆破）土石方机械费-机械（爆破）土石方人工费-机械（爆破）土石方机械费-人工土石方人工费-人工土石方技术措施人工费)+(机械（爆破）土石方人工费+机械（爆破）土石方机械费+机械（爆破）土石方人工费+机械（爆破）土石方机械费)*0.002/费率+(人工土石方人工费+人工土石方技术措施人工费)*0.0019/费率 | 0.31 | 377.45
合 计 |  |  |  |  | 16386.53
注：1.计算基础和费用标准按本市有关费用定额或文件执行。 2.根据施工方案计算的措施费，可不填写“计算基础”和“费率”的数值，只填写“金额”数值，但应在备注栏说明施工 方案出处或计算方法。

## 表-11 其他项目清单计价汇总表
表-11
其他项目清单计价汇总表
工程名称：璧山区大路街道接龙社区高升街屋后不稳定斜坡应急调查及抢险工程 |  |  |  | 第 1 页 共 1 页
序号 | 项目名称 | 计量单位 | 金额(元) |  | 备注
1 | 暂列金额 | 项 |  |  | 明细详见 表-11-1
2 | 暂估价 | 项
2.1 | 材料(工程设备)暂估价 | 项 | -- |  | 明细详见 表-11-2
2.2 | 专业工程暂估价 | 项 |  |  | 明细详见 表-11-3
3 | 计日工 | 项 |  |  | 明细详见 表-11-4
4 | 总承包服务费 | 项 |  |  | 明细详见 表-11-5
5 | 索赔与现场签证 | 项 |  |  | 明细详见 表-11-6
合 计 |  |  | 0
注：材料、设备暂估单价进入清单项目综合单价，此处不汇总。

## 表-11-1 暂列金额明细表
表-11-1
暂列金额明细表
工程名称：璧山区大路街道接龙社区高升街屋后不稳定斜坡应急调查及抢险工程 |  |  |  | 第 1 页 共 1 页
序号 | 项目名称 | 计量单位 | 暂定金额(元) |  | 备注
1
合 计 |  |  |  |  | —
注：此表由招标人填写，如不能详列，也可只列暂列金额总额，投标人应将上述暂列金额计入投标总价中。

## 表-11-2 材料(工程设备)暂估单价及调整表
表-11-2
材料（工程设备）暂估单价及调整表
工程名称：璧山区大路街道接龙社区高升街屋后不稳定斜坡应急调查及抢险工程 | [9 empty] | 第 1 页 共 1 页
序号 | 材料(工程设备) 名称、规格、型号 | 计量单位 | 数量 |  | 暂估价(元) |  | 调整价(元) |  | 差额±(元) |  |  | 备注
|  |  | 暂估 数量 | 实际 数量 | 单价 | 合价 | 单价 | 合价 | 单价 |  | 合价
注：1. 此表由招标人填写“暂估单价”，并在备注栏说明暂估价的材料、工程设备拟用在哪些清单项目上，投标人应将上述材料、工程设备暂估单价计入工程量清单综合单价报价中。 2. 材料包括原材料、燃料、构配件以及按规定应计入建筑安装工程造价的设备。

## 表-11-3 专业工程暂估价及结算价表
表-11-3
专业工程暂估价及结算价表
工程名称：璧山区大路街道接龙社区高升街屋后不稳定斜坡应急调查及抢险工程 | [5 empty] | 第 1 页 共 1 页
序号 | 专业工程名称 | 工程内容 | 暂估金额 （元） | 结算金额 (元) | 差额 ±(元) |  | 备注
1
合 计 |  |  | 0 |  |  |  | —
注： 此表由招标人填写，投标人应将上述专业工程暂估价计入投标总价中。结算时按合同约定结算金额填写。

## 表-11-4 计日工表
表-11-4
计 日 工 表
工程名称：璧山区大路街道接龙社区高升街屋后不稳定斜坡应急调查及抢险工程 | [5 empty] | 第 1 页 共 1 页
编号 | 项目名称 | 单位 | 暂定数量 | 实际数量 | 综合单价 （元） |  | 合价（元）
[7 empty] | 暂定 | 实际
1 | 人工
1.1
| 人工小计 |  | — |  | —
2 | 材料
2.1
| 材料小计 |  | — |  | —
3 | 机械
3.1
| 施工机械小计 |  | — |  | —
合 计
注：此表项目名称、暂定数量由招标人填写，编制招标控制价时，单价由招标人按有关计价规定确定；投标时，单价由 投标人自助报价，按暂定数量计算合价计入投标总价中。结算时，按发承包双方确认的实际数量计算合价。

## 表-12 规费、税金项目计价表
表-12
规费、税金项目计价表
工程名称：璧山区大路街道接龙社区高升街屋后不稳定斜坡应急调查及抢险工程 |  |  |  | 第 1 页 共 1 页
序号 | 项目名称 | 计算基础 | 费率(%) |  | 金额（元）
1 | 规费 | 专业工程规费（人+机）+机械（爆破）土石方规费（人+机）*0.072/费率+人工土石方规费（人）*0.082/费率 | 11.46 |  | 13845.84
2 | 税金 | 2.1 + 2.2 + 2.3 |  |  | 33400.44
2.1 | 增值税 | 分部分项工程费+措施项目费+其他项目费+规费-甲供材料费 | 9 |  | 29821.82
2.2 | 附加税 | 增值税 | 12 |  | 3578.62
2.3 | 环境保护税 | 按实计算
合计 |  |  |  |  | 47246.28