## Sheet1
青杠街道塘坊农贸市场改造工程全费用单价审核表
制表单位：区财政局 |  |  |  |  | 金额单位：元
序号 | 项目名称 | 项目特征及工作内容 | 单位 | 工程量 | 全费用单价 | 合价
| 合计 |  |  |  |  | 497371.05
1 | 挖沟槽土石方 | [项目特征] 1.土壤类别:综合考虑 2.开挖方式:机械开挖 3.挖土深度:按设计与规范要求 4.场内运距:投标人自行考虑 [工作内容] 1.排地表水 2.土方开挖 3.围护(挡土板)及拆除 4.基底钎探 5.场内运输 | m3 | 161.25 | 36.85 | 5942.06
2 | 挖基坑土石方 | [项目特征] 1.土壤类别:综合考虑 2.开挖方式:机械开挖 3.挖土深度:按设计与规范要求 4.场内运距:投标人自行考虑 [工作内容] 1.排地表水 2.土方开挖 3.围护(挡土板)及拆除 4.基底钎探 5.场内运输 | m3 | 112.66 | 29.98 | 3377.55
3 | C25垫层 | [项目特征] 1.混凝土种类:商品砼 2.混凝土强度等级:C25 [工作内容] 1.垫层材料的拌制 2.垫层铺设 3.材料运输 | m3 | 14.06 | 476.8 | 6703.81
4 | C15垫层 | [项目特征] 1.混凝土种类:商品砼 2.混凝土强度等级:C15 [工作内容] 1.垫层材料的拌制 2.垫层铺设 3.材料运输 | m3 | 8.28 | 465.57 | 3854.92
5 | 独立基础 | [项目特征] 1.混凝土种类:商品混凝土 2.混凝土强度等级:C30混凝土 [工作内容] 1.模板及支撑制作、安装、拆除、堆放、运输及清理模内杂物、刷隔离剂等 2.混凝土制作、运输、浇筑、振捣、养护 | m3 | 16.2 | 713.16 | 11553.19
6 | 矩形柱 | [项目特征] 1.混凝土种类:商品砼 2.混凝土强度等级:C30 [工作内容] 1.模板制作、安装、拆除、堆放、运输及清理模内杂物、刷隔离剂等 2.混凝土制作、运输、浇筑、振捣、养护 | m3 | 4.9 | 1083.57 | 5309.49
7 | C20混凝土柱脚包裹 | [项目特征] 1.部位:钢管柱脚包裹 2.混凝土强度等级:C20 [工作内容] 1.混凝土制作、浇筑、振捣、养护 2.模板制安拆 3.运输 | m3 | 1.26 | 1270.71 | 1601.09
8 | C35细石混凝土 | [项目特征] 1.混凝土种类:C35细石混凝土 [工作内容] 1.灌浆 2.材料运输 | m3 | 0.27 | 804.59 | 217.24
9 | 砖墙基础 | [项目特征] 1.混凝土种类:600*300混凝土砌块 [工作内容] 1.混凝土制作、运输、浇筑、振捣、养护 | m3 | 73.73 | 441.28 | 32535.57
10 | 回填土 | [项目特征] 1.土质要求:原土 2.密实度要求:详设计 3.运输距离:投标人自行考虑 [工作内容] 1.挖土方 2.装卸、运输 3.回填 4.压实 | m3 | 171.41 | 43.53 | 7461.48
11 | 余方弃置 | [项目特征] 1.废弃料品种:综合 2.运距:5km [工作内容] 1.余方点装料运输至弃置点 | m3 | 107.45 | 58.79 | 6316.99
12 | 现浇钢筋 钢筋直径 φ10mm以上 | [项目特征] 1.钢筋种类、规格:钢筋直径 φ10mm以上 [工作内容] 1.钢筋制作、运输 2.钢筋安装 3.焊接(绑扎) | t | 9.643 | 5832.01 | 56238.07
13 | 现浇构件钢筋 箍筋 | [项目特征] 1.钢筋种类、规格:箍筋 [工作内容] 1.钢筋制作、运输 2.钢筋安装 3.焊接(绑扎) | t | 0.022 | 6659.3 | 146.5
14 | 螺栓 | [项目特征] 1.螺栓种类:地脚螺栓 2.螺栓品种、规格:Q235 [工作内容] 1.制作 2.安装 3.刷防护材料 | 根 | 72 | 20.85 | 1501.2
15 | 花篮φ18螺栓 | [项目特征] 1.螺栓种类:花篮φ18螺栓 [工作内容] 1.制作 2.安装 3.刷防护材料 | 根 | 8 | 19.76 | 158.08
16 | 多孔砖墙 | [项目特征] 1.砖品种、规格、强度等级:标砖 2.砂浆强度等级、配合比:详设计 [工作内容] 1.砂浆制作、运输 2.砌砖 3.刮缝 4.砖压顶砌筑 5.材料运输 | m3 | 63.2 | 585.3 | 36990.96
17 | 墙面一般抹灰 | [项目特征] 1.墙体类型:砖墙 2.面层厚度、砂浆配合比:1:2.5水泥砂浆 [工作内容] 1.基层清理 2.砂浆制作、运输 3.底层抹灰 4.抹面层 5.抹装饰面 6.勾分格缝 | m2 | 456.42 | 42.65 | 19466.31
18 | 外墙漆 | [项目特征] 1.腻子种类:防水腻子 2.涂料品种、喷刷遍数:外墙漆一遍 [工作内容] 1.基层清理 2.刮腻子 3.刷、喷涂料 | m2 | 456.42 | 32.08 | 14641.95
19 | 钢板桩 | [项目特征] 1.桩长:详设计 [工作内容] 1.工作平台搭拆 2.桩机移位 3.打拔钢板桩 | t | 0.569 | 13195.59 | 7508.29
20 | 钢屋架及立柱 | [项目特征] 1.钢材品种、规格:按设计与规范要求 [工作内容] 1.制作 2.运输 3.拼装 4.安装 5.探伤 6.油漆 | t | 9.781 | 11056.4 | 108142.65
21 | 岩棉彩钢棚 | [项目特征] 1.型材品种、规格:岩棉彩钢棚 2.金属檩条材料品种、规格:详设计 3.接缝、嵌缝材料种类:详设计 [工作内容] 1.檩条制作、运输、安装 2.屋面型材安装 3.接缝、嵌缝 | m2 | 608.13 | 179.21 | 108982.98
22 | 砖砌体拆除 | [项目特征] 1.砌体名称:砖砌花台 2.砌体材质:红砖 3.拆除高度:1.5m 4.拆除砌体的截面尺寸:1500mm*120mm 5.场内运距:投标人自行考虑 [工作内容] 1.拆除 2.控制扬尘 3.清理 4.场内运输 | m3 | 3.04 | 54.42 | 165.44
23 | 挖一般土方 | [项目特征] 1.土壤类别:综合 2.开挖方式:人工开挖 [工作内容] 1.土方开挖 2.场内运输 | m3 | 4.94 | 44.53 | 219.98
24 | 拆除路面 | [项目特征] 1.材质:混凝土路面 2.厚度:300mm [工作内容] 1.拆除、清理 2.运输 | m2 | 4.01 | 45.66 | 183.1
25 | 砍伐乔木 | [项目特征] 1.树干胸径:40cm以内 [工作内容] 1.砍伐 2.废弃物运输 3.场地清理 | 株 | 10 | 53.69 | 536.9
26 | C25混凝土垫层 | [项目特征] 1.混凝土强度等级:C25混凝土100mm厚 [工作内容] 1.模板制作、安装、拆除 2.混凝土拌和、运输、浇筑 3.养护 | m3 | 1.65 | 460.82 | 760.35
27 | C30混凝土路面 | [项目特征] 1.厚度:C30混凝土20mm厚 [工作内容] 1.制作 2.安装 3.拆除 4.清理 5.刷隔离剂 6.材料运输 | m2 | 16.48 | 95.87 | 1579.94
28 | 水泥清光 | [项目特征] 1.找平层厚度:按设计与规范要求 2.砂浆种类及配合比:按设计与规范要求 [工作内容] 1.基层清理 2.抹找平层 3.材料运输 | m2 | 16.48 | 7.91 | 130.36
29 | 零星砌砖 | [项目特征] 1.零星砌砖名称、部位:花台 2.砖品种、规格、强度等级:标准砖 3.砂浆强度等级、配合比:M5水泥砂浆 [工作内容] 1.砂浆制作、运输 2.砌砖 3.刮缝 4.材料运输 | m3 | 0.45 | 709.74 | 319.38
30 | 零星项目一般抹灰 | [项目特征] 1.基层类型、部位:花台 2.面层厚度、砂浆配合比:1:2.5水泥砂浆 [工作内容] 1.基层清理 2.砂浆制作、运输 3.底层抹灰 4.抹面层 5.抹装饰面 6.勾分格缝 | m2 | 5.26 | 64.69 | 340.27
31 | 花台贴墙砖 | [项目特征] 1.安装方式:水泥砂浆粘贴 2.面层材料品种、规格、颜色:墙面砖 [工作内容] 1.基层清理 2.砂浆制作、运输 3.面层安装 4.嵌缝 5.刷防护材料 6.磨光、酸洗、打蜡 | m2 | 5.26 | 156.39 | 822.61
32 | 砖地沟、明沟 | [项目特征] 1.砖品种、规格、强度等级:标准砖 2.沟截面尺寸:按设计与规范要求 3.垫层材料种类、厚度:C10混凝土50mm 4.砂浆强度等级:1：2.5水泥砂浆 [工作内容] 1.土方挖、运、填 2.铺设垫层 3.底板混凝土制作、运输、浇筑、振捣、养护 4.砌砖 5.刮缝、抹灰 6.材料运输 | m | 64 | 84.94 | 5436.16
33 | 成品水篦子 | [项目特征] 1.水篦子材料种类、规格:500*300*50mm [工作内容] 1.清理基层 2.水篦子运输 3.水篦子铺设 | m | 12.8 | 110.52 | 1414.66
34 | 成品水篦子（利旧） | [项目特征] 1.水篦子材料种类、规格:500*300*50mm利旧 [工作内容] 1.清理基层 2.水篦子运输 3.水篦子铺设 | m | 51.2 | 53.5 | 2739.2
35 | 配电箱AL1 | [项目特征] 1.名称:配电箱AL1 2.型号:详设计 3.规格:详设计 [工作内容] 1.本体安装 2.基础型钢制作、安装 3.焊、压接线端子 4.补刷(喷)油漆 5.接地 | 台 | 1 | 1490.2 | 1490.2
36 | 配电箱AL2 | [项目特征] 1.名称:配电箱AL2 2.型号:详设计 3.规格:详设计 [工作内容] 1.本体安装 2.基础型钢制作、安装 3.焊、压接线端子 4.补刷(喷)油漆 5.接地 | 台 | 1 | 1490.2 | 1490.2
37 | 配管 PC32 | [项目特征] 1.名称:配管 2.材质:PC32 3.敷设方式:暗敷 [工作内容] 1.电线管路敷设 2.钢索架设(拉紧装置安装) 3.砖墙开沟槽 4.接地 | m | 842.38 | 19.55 | 16468.53
38 | 配线 4mm2 | [项目特征] 1.名称:配线 2.型号:4mm2 3.材质:铜芯线 [工作内容] 1.配线 2.钢索架设(拉紧装置安装) 3.支持体(夹板、绝缘子、槽板等)安装 | m | 644.76 | 4.43 | 2856.29
39 | 配线 6mm2 | [项目特征] 1.名称:配线 2.型号:4mm2 3.材质:铜芯线 [工作内容] 1.配线 2.钢索架设(拉紧装置安装) 3.支持体(夹板、绝缘子、槽板等)安装 | m | 1978.98 | 5.9 | 11675.98
40 | 防水插座 | [项目特征] 1.名称:防水插座 [工作内容] 1.本体安装 2.接线 | 个 | 36 | 57.82 | 2081.52
41 | 工矿灯 | [项目特征] 1.名称:工矿灯 2.规格:灯具直径500mm，LED灯泡100W [工作内容] 1.本体安装 | 套 | 27 | 128.22 | 3461.94
42 | 接线盒 | [项目特征] 1.名称:接线盒 [工作内容] 1.本体安装 | 个 | 36 | 9.55 | 343.8
43 | 砖墙剔线槽 | [项目特征] 1.墙体类型:砖墙 [工作内容] 1.剔槽、清理 | m | 159.6 | 26.34 | 4203.86