## 璧山区生态环境局办公楼一楼入户改造工程
璧山区生态环境局办公楼一楼入户改造工程全费用单价审核表
制表单位：区财政局 |  |  |  |  | 金额单位：元
序号 | 项目名称 | 项目特征及工作内容 | 单位 | 工程量 | 全费用 单价 | 合价
合计 | [5 empty] | 229249.2
一 | 建筑工程 |  |  |  |  | 201209.63
1 | 原墙体拆除 | [项目特征] 1.砌体名称:原墙体拆除 2.砌体材质:砖砌 3.拆除高度:按现场实际高度 [工作内容] 1.拆除 2.控制扬尘 3.清理 4.场内运输 | m3 | 19.6 | 57.41 | 1125.24
2 | 平面块料拆除 | [项目特征] 1.饰面材料种类及厚度:拆除600*600*30拉丝大理石板 [工作内容] 1.拆除 2.控制扬尘 3.清理 4.场内运输 | m2 | 27 | 11.83 | 319.41
3 | 立面抹灰层拆除 | [项目特征] 1.拆除部位:原乳胶漆墙面 [工作内容] 1.拆除 2.控制扬尘 3.清理 4.场内运输 | m2 | 40 | 2.72 | 108.8
4 | 金属门窗拆除 | [工作内容] 1.拆除 2.控制扬尘 3.清理 4.场内运输 | m2 | 12 | 21.44 | 257.28
5 | 建筑垃圾清运 | [项目特征] 1.运输距离:20km [工作内容] 1.运输 2.弃渣 | m3 | 28 | 151.64 | 4245.92
6 | 建筑垃圾清运增运1km | [项目特征] 1.运输距离:建筑垃圾外运增运1km [工作内容] 1.运输 2.弃渣 | m3 | 28 | 3.1 | 86.8
7 | 消防箱拆除 | [项目特征] 1.种类:消防箱拆除 [工作内容] 1.拆除 2.控制扬尘 3.清理 4.场内运输 | 套 | 1 | 17.73 | 17.73
8 | 室内消火栓利旧安装 | [项目特征] 1.安装方式:利旧暗装 [工作内容] 1.箱体及消火栓安装 2.配件安装 | 套 | 1 | 209.19 | 209.19
9 | 加气砖墙 | [项目特征] 1.砖品种、规格、强度等级:加气砖墙200mm厚 [工作内容] 1.砂浆制作、运输 2.砌砖 3.刮缝 4.砖压顶砌筑 5.材料运输 | m3 | 19.24 | 826.37 | 15899.36
10 | 植筋 | [项目特征] 1.材料规格:φ7 [工作内容] 1.定位、钻孔、清孔 2.钢筋加工成型 3.注胶、植筋 4.抗拔试验 5.养护 | 根 | 160 | 2.84 | 454.4
11 | 砌体加筋 | [项目特征] 1.钢筋规格、型号:φ7 2.长度:1.1m | t | 0.15 | 8160.85 | 1224.13
12 | 墙面一般抹灰 | [项目特征] 1.墙体类型:砌体墙 2.底层厚度、砂浆配合比:底层厚25mm砂浆配合比1：2.5 3.钢丝网:墙面满挂0.8厚×25mm热镀锌钢丝网 [工作内容] 1.基层清理 2.砂浆制作、运输 3.底层抹灰 4.抹面层 5.抹装饰面 6.勾分格缝 | m2 | 234.48 | 50.38 | 11813.1
13 | 乳胶漆墙面 | [项目特征] 1.腻子种类:成品腻子 2.刮腻子遍数:2遍 3.油漆品种、刷漆遍数:乳胶漆2遍 [工作内容] 1.基层清理 2.刮腻子 3.刷防护材料、油漆 | m2 | 237.24 | 26.72 | 6339.05
14 | 墙面砖1200*600 | [项目特征] 1.墙体类型:砌体墙 2.安装方式:厚度15mm砂浆配合比1：2+粘接剂粘贴 3.面层材料品种、规格、颜色:墙面砖1200*600 4.缝宽、嵌缝材料种类:密贴 [工作内容] 1.基层清理 2.砂浆制作、运输 3.粘结层铺贴 4.面层安装 5.嵌缝 6.刷防护材料 7.磨光、酸洗、打蜡 | m2 | 145.25 | 301.57 | 43803.04
15 | 细石混凝土楼地面 | [项目特征] 1.厚度:50mm 2.面层混凝土强度等级:C20细石混凝土 [工作内容] 1.基层清理 2.抹找平层 3.面层铺设 4.材料运输 | m2 | 129 | 38.17 | 4923.93
16 | 地面砖800*800 | [项目特征] 1.找平层厚度、砂浆配合比:找平层厚25mm砂浆配合比1：3 2.结合层厚度、砂浆配合比:结合层厚15砂浆配合比1：2 3.面层材料品种、规格、颜色:地面砖800*800 [工作内容] 1.基层清理 2.抹找平层 3.面层铺设、磨边 4.嵌缝 5.刷防护材料 6.酸洗、打蜡 7.材料运输 | m2 | 129 | 136.11 | 17558.19
17 | 10cm成品玻化砖踢脚线 | [项目特征] 1.踢脚线高度:10cm成品玻化砖踢脚线 2.底层厚度、砂浆配合比:粘贴层厚度15mm砂浆配合比1：2 [工作内容] 1.基层清理 2.底层和面层抹灰 3.材料运输 | m | 28.8 | 23.78 | 684.86
18 | 美缝 | [项目特征] 1.美缝:专用美缝剂美缝 2.颜色:金黄色 [工作内容] 1.1、清理原底缝 2.2、专用美缝剂填缝 | m2 | 274.25 | 21.92 | 6011.56
19 | 吊顶天棚 | [项目特征] 1.吊顶形式、吊杆规格、高度:龙骨材料种类、规格、中距50不上人型龙骨 2.龙骨材料种类、规格、中距:轻钢龙骨吊顶 3.面层材料品种、规格:600*600硅钙板 [工作内容] 1.基层清理、吊杆安装 2.龙骨安装 3.基层板铺贴 4.面层铺贴 5.嵌缝 6.刷防护材料 | m2 | 97 | 123.38 | 11967.86
20 | 成品雨篷 | [项目特征] 1.材料品种、规格:面层铝塑板（26丝）厚4mm（含米黄色真石漆） 2.雨篷宽度:按实际要求 3.雨蓬骨架品种、规格:角钢63*63*5 [工作内容] 1.安装 2.校正 3.预埋铁件及安螺栓 | m2 | 52.92 | 688.78 | 36450.24
21 | 108系列铝合金钢化玻璃平开门 | [项目特征] 1.名称:108系列铝合金钢化玻璃平开门 2.门框、扇材质厚度:型材厚3mm 3.玻璃品种、厚度:平开门钢化玻璃厚6+6中空（成品安装，包含五金件等） [工作内容] 1.门安装 2.五金安装 3.玻璃安装 | m2 | 22.57 | 623.68 | 14076.46
22 | 甲级钢质防火门 | [项目特征] 1.门代号及洞口尺寸:2.3*1.5m 2.门框、扇材质:甲级钢质防火门（成品含五金件等） [工作内容] 1.门安装 2.五金安装 | 樘 | 1 | 1857.39 | 1857.39
23 | 不锈钢门套 | [项目特征] 1.门窗套展开宽度:0.2m 2.基层材料种类:15mm厚A级防火阻燃板 3.面层材料品种、规格:1.2mm厚304本色防指纹不锈钢门套线 [工作内容] 1.清理基层 2.立筋制作、安装 3.基层板安装 4.面层铺贴 5.刷防护材料 | m2 | 16 | 389.82 | 6237.12
24 | 黑金砂花岗石门槛石 | [项目特征] 1.找平层厚度、砂浆配合比:找平层厚25mm砂浆配合比1：3 2.结合层厚度、砂浆配合比:结合层厚15砂浆配合比1：2 3.面层材料品种、规格、颜色:25mm厚黑金砂花岗石 [工作内容] 1.基层清理 2.抹找平层 3.面层铺设、切边、磨边 4.嵌缝 5.刷防护材料 6.酸洗、打蜡 7.材料运输 | m2 | 1.8 | 272.99 | 491.38
25 | 落地式楼层指示牌 | [项目特征] 1.箱体规格:3*1.3*0.19m 2.基础做法:基础采用人工开挖后采用C20混凝土回填 3.面层材料种类:面层为2mm厚铝板，内部为140mm方钢壁厚4mm至基础底部，平面字体由办公室排版确定 [工作内容] 1.基层安装，混凝土基座及角钢预埋件 2.箱体及支架制作、运输、安装 3.面层制作、安装 4.刷防护材料、油漆 | 个 | 1 | 7754.17 | 7754.17
26 | 满堂脚手架 | [项目特征] 1.搭设方式:满堂脚手架 2.搭设高度:按实际要求 3.脚手架材质:钢管 [工作内容] 1.场内、场外材料搬运 2.搭、拆脚手架、斜道、上料平台 3.安全网的铺设 4.拆除脚手架后材料的堆放 | m2 | 129 | 18.15 | 2341.35
27 | 路床(槽)整形 | [项目特征] 1.名称:路床碾压 [工作内容] 1.放样 2.整修路拱 3.碾压成型 | m2 | 27 | 5.93 | 160.11
28 | 10cm厚C20砼垫层 | [项目特征] 1.混凝土种类:商品混凝土 2.混凝土强度等级:C20 3.厚度:10cm [工作内容] 1.模板及支撑制作、安装、拆除、堆放、运输及清理模内杂物、刷隔离剂等 2.混凝土制作、运输、浇筑、振捣、养护 | m3 | 2.7 | 449.65 | 1214.06
29 | 600*600*30火烧面花岗石 | [项目特征] 1.找平层厚度、砂浆配合比:找平层厚25mm砂浆配合比1：3 2.结合层厚度、砂浆配合比:结合层厚15砂浆配合比1：2 3.面层材料品种、规格、颜色:600*600*30火烧面花岗石 [工作内容] 1.基层清理 2.抹找平层 3.面层铺设、切边、磨边 4.嵌缝 5.刷防护材料 6.酸洗、打蜡 7.材料运输 | m2 | 27 | 132.5 | 3577.5
二 | 安装工程 |  |  |  |  | 28039.57
1 | 桥架 | [项目特征] 1.名称:桥架 2.型号:200*100*1.5 3.材质:钢质 [工作内容] 1.本体安装 2.接地 | m | 65 | 115.99 | 7539.35
2 | 电力电缆YJV-4*16+1*10 | [项目特征] 1.名称:电力电缆 2.型号:YJV-4*16+1*10 3.材质:铜芯 4.敷设方式、部位:桥架安装 [工作内容] 1.电缆敷设 2.揭(盖)盖板 | m | 65 | 57.08 | 3710.2
3 | 配电箱 | [项目特征] 1.名称:配电箱 2.型号:1AL型（回路4*16+10） 3.规格:800*600*200 4.安装方式:壁挂明装 [工作内容] 1.本体安装 2.基础型钢制作、安装 3.焊、压接线端子 4.补刷(喷)油漆 5.接地 | 台 | 1 | 1671.48 | 1671.48
4 | 配管PVC25 | [项目特征] 1.名称:配管 2.材质:PVC 3.规格:25 4.敷设方式:吊顶铺设+沿墙暗敷 [工作内容] 1.电线管路敷设 2.钢索架设(拉紧装置安装) 3.砖墙开沟槽 4.接地 | m | 320 | 16.17 | 5174.4
5 | 开线槽 | [项目特征] 1.名称:开线槽 | m | 162 | 17.56 | 2844.72
6 | 配线wdz-byj-2.5mm2 | [项目特征] 1.名称:照明线 2.配线形式:管内穿线 3.型号、规格:wdz-byj-2.5mm2 [工作内容] 1.配线 2.钢索架设(拉紧装置安装) 3.支持体(夹板、绝缘子、槽板等)安装 | m | 300 | 3.55 | 1065
7 | 配线wdz-byj-4mm2 | [项目特征] 1.名称:配线 2.配线形式:管内穿线 3.型号、规格:wdz-byj-4mm2 [工作内容] 1.配线 2.钢索架设(拉紧装置安装) 3.支持体(夹板、绝缘子、槽板等)安装 | m | 300 | 4.33 | 1299
8 | 配线wdz-byj-6mm2 | [项目特征] 1.名称:动力线 2.配线形式:管内穿线 3.型号、规格:wdz-byj-6mm2 [工作内容] 1.配线 2.钢索架设(拉紧装置安装) 3.支持体(夹板、绝缘子、槽板等)安装 | m | 300 | 5.54 | 1662
9 | 600*600灯盆 | [项目特征] 1.名称:600*600灯盆 2.品牌:雷士、欧普 3.规格:3*14W [工作内容] 1.本体安装 | 套 | 16 | 122.37 | 1957.92
10 | 嵌入式筒灯 | [项目特征] 1.名称:筒灯 2.型号:150开孔 3.规格:12W [工作内容] 1.本体安装 | 套 | 10 | 52.42 | 524.2
11 | 三联开关 | [项目特征] 1.名称:三联开关 [工作内容] 1.本体安装 2.接线 | 个 | 4 | 34.74 | 138.96
12 | 五孔安全性暗插座 | [项目特征] 1.名称:五孔安全性暗插座 2.规格:86*86 3.安装方式:暗装 [工作内容] 1.本体安装 2.接线 | 个 | 6 | 39.17 | 235.02
13 | 空调排水管PVC32 | [项目特征] 1.安装部位:室内 2.材质、规格:空调排水管PVC32 [工作内容] 1.管道安装 2.管件安装 3.塑料卡固定 4.阻火圈安装 5.压力试验 6.吹扫、冲洗 7.警示带铺设 | m | 12 | 18.11 | 217.32
以上所有单价为全费用单价，包含人工费、材料费、机械费、运输费、装卸费、保险费、材料检测费、采保费、管理费、利润、措施费（包含安全文明施工费）、规费、税金等完成本项清单所需的一切费用。