## 封-2 招标控制价
封-2 | 蒲元路灯改造工程 | [5 empty] | 工程
招标控制价
招标控制价 |  | (小写): | 211,190.22
|  | (大写): | 贰拾壹万壹仟壹佰玖拾元贰角贰分
其中:安全文明施工费(小写): |  |  |  | 3062.14
(大写): |  |  |  | 叁仟零陆拾贰元壹角肆分
招 标 人： |  |  |  |  | 工程造价 咨 询 人：
|  |  | (单位盖章) |  |  | (单位资质专用章)
法定代理人 或其授权人： |  |  |  |  | 法定代理人 或其授权人：
|  |  | (签字或盖章) |  |  | (签字或盖章)
编 制 人： |  |  |  |  | 复 核 人：
|  |  | (造价人员签字盖专用章) |  |  | (造价工程师签字盖专用章)
时间： 年 月 日

## 表-04 单位工程招标控制价汇总表
表-04
单位工程招标控制价汇总表
工程名称：蒲元路灯改造工程 |  |  | 第 1 页 共 1 页
序号 | 汇总内容 | 金额(元) |  | 其中：暂估价(元)
1 | 分部分项工程费 | 211190.22
1.1 | 新建线路部分 | 161587.17
1.2 | 改建部分 | 49603.05
2 | 措施项目费
3 | 其他项目费
4 | 其他项目税金 |  |  | －
投标报价合计=1+2+3+4+5 |  | 211,190.22
注：1.本表适用于单位工程招标控制价或投标报价的汇总，如无单位工程划分，单项工程也使用本表汇总。 2.分部分项工程、措施项目中暂估价中应填写材料、工程设备暂估价，其他项目中暂估价应填写专业工程暂估价。

## 表-09 分部分项工程项目清单计价表
表-09
分部分项工程项目清单计价表
工程名称：蒲元路灯改造工程 | [5 empty] | 第 1 页 共 7 页
序号 | 项目编码 | 项目名称 | 项目特征 | 计量单位 | 工程量 |  | 金额（元）
[7 empty] | 综合单价 | 合价 | 其中:暂估价
新建线路部分
1 | 041001002001 | 拆除透水砖人行道及垫层 | [项目特征] 1.厚度:透水砖及10cm厚C15垫层 [工作内容] 1.拆除、清理 2.运输 | m2 | 210 |  | 27.08 | 5686.8
2 | 040204002001 | 恢复透水砖人行道及垫层 | [项目特征] 1.块料品种、规格:透水砖（剔打利旧） 2.基础、垫层：材料品种、厚度:10cm厚C15垫层 [工作内容] 1.基础、垫层铺筑 2.块料铺设 | m2 | 210 |  | 86.67 | 18200.7
3 | 040101002001 | 挖沟槽土方 | [项目特征] 1.土壤类别:综合 2.挖土深度:综合考虑 3.开挖方式:人工开挖 [工作内容] 1.排地表水 2.土方开挖 3.围护(挡土板)及拆除 4.基底钎探 5.场内运输 | m3 | 124.75 |  | 69.21 | 8633.95
4 | 040103001001 | 回填方 | [项目特征] 1.密实度要求:满足设计及规范要求 [工作内容] 1.运输 2.回填 3.压实 | m3 | 99.8 |  | 43.83 | 4374.23
本页小计 | [7 empty] | 36895.68
表-09
分部分项工程项目清单计价表
工程名称：蒲元路灯改造工程 | [5 empty] | 第 2 页 共 7 页
序号 | 项目编码 | 项目名称 | 项目特征 | 计量单位 | 工程量 |  | 金额（元）
[7 empty] | 综合单价 | 合价 | 其中:暂估价
5 | 040102002001 | 切缝开凿混凝土路面槽 | [项目特征] 1.岩石类别:混凝土路面 2.开挖方式:人工 [工作内容] 1.切割机锯缝 2.石方开凿 3.修整底、边 4.场内运输 | m3 | 15.05 |  | 281.26 | 4232.96
6 | 040203007001 | 混凝土路面恢复 | [项目特征] 1.混凝土强度等级:C30 2.厚度:20cm [工作内容] 1.模板制作、安装、拆除 2.混凝土拌和、运输、浇筑 3.路面养护 | m2 | 75.25 |  | 113.71 | 8556.68
7 | 010103002001 | 余方弃置 | [项目特征] 1.废弃料品种:综合考虑 2.运距:自行考虑 [工作内容] 1.余方点装料运输至弃置点 | m3 | 40 |  | 68.52 | 2740.8
8 | 040803001001 | 电力电缆YJV-0.6/1kV-5*10mm2 | [项目特征] 1.型号:电力电缆YJV-0.6/1kV-5*10mm2 2.敷设方式、部位:穿管、埋地 [工作内容] 1.揭(盖)盖板 2.电缆敷设 3.电缆头制安 | m | 917 |  | 41.7 | 38238.9
本页小计 | [7 empty] | 53769.34
表-09
分部分项工程项目清单计价表
工程名称：蒲元路灯改造工程 | [5 empty] | 第 3 页 共 7 页
序号 | 项目编码 | 项目名称 | 项目特征 | 计量单位 | 工程量 |  | 金额（元）
[7 empty] | 综合单价 | 合价 | 其中:暂估价
9 | 040803002001 | 电缆保护管Φ75PVC线管 | [项目特征] 1.型号:Φ75PVC线管 2.敷设方式:埋地 [工作内容] 1.保护管敷设 2.过路管加固 | m | 899 |  | 15.86 | 14258.14
10 | 040805001001 | 单臂路灯（9m,LED灯具180W) | [项目特征] 1.名称:单臂路灯（9m,LED灯具180W) 2.灯杆材质、高度:内外热浸锌 3.垫层、基础：厚度、材料品种、强度等级:C25混凝土基础0.5*0.5*0.6 4.灯杆编号要求:按业主要求 5.接地要求:符合规范要求 [工作内容] 1.垫层铺筑 2.基础制作、安装 3.立灯杆 4.杆座制作、安装 5.灯架制作、安装 6.灯具附件安装 7.焊、压接线端子 8.接线 9.补刷(喷)油漆 10.灯杆编号 11.接地 12.试灯 | 套 | 7 |  | 2636.61 | 18456.27
本页小计 | [7 empty] | 32714.41
表-09
分部分项工程项目清单计价表
工程名称：蒲元路灯改造工程 | [5 empty] | 第 4 页 共 7 页
序号 | 项目编码 | 项目名称 | 项目特征 | 计量单位 | 工程量 |  | 金额（元）
[7 empty] | 综合单价 | 合价 | 其中:暂估价
11 | 040805001002 | 单臂路灯（7m,LED灯具120W) | [项目特征] 1.名称:单臂路灯（7m,LED灯具120W) 2.灯杆材质、高度:内外热浸锌 3.垫层、基础：厚度、材料品种、强度等级:C25混凝土基础0.5*0.5*0.6 4.灯杆编号要求:按业主要求 5.接地要求:符合规范要求 [工作内容] 1.垫层铺筑 2.基础制作、安装 3.立灯杆 4.杆座制作、安装 5.灯架制作、安装 6.灯具附件安装 7.焊、压接线端子 8.接线 9.补刷(喷)油漆 10.灯杆编号 11.接地 12.试灯 | 套 | 13 |  | 1985.54 | 25812.02
12 | 040205001001 | 路灯手孔井300*300*300mm | [项目特征] 1.规格尺寸:300*300*300（内空） 2.盖板材质、规格:400*400铸铁井盖 3.基础、垫层：材料品种、厚度:10cm厚C20砼垫层，M10水泥砂浆砌MU10页岩砖(120厚) [工作内容] 1.基础、垫层铺筑 2.井身砌筑 3.勾缝(抹面) 4.井盖安装 | 座 | 20 |  | 432.35 | 8647
本页小计 | [7 empty] | 34459.02
表-09
分部分项工程项目清单计价表
工程名称：蒲元路灯改造工程 | [5 empty] | 第 5 页 共 7 页
序号 | 项目编码 | 项目名称 | 项目特征 | 计量单位 | 工程量 |  | 金额（元）
[7 empty] | 综合单价 | 合价 | 其中:暂估价
13 | 080806001001 | 成套配电柜700*500*250 | [项目特征] 1.名称:成套配电柜700*500*250 2.端子板外部接线材质、规格:自动空气断路器63A5个，自动空气断路器100A1个 [工作内容] 1.基础型钢制作、安装 2.金属支架制作、安装 3.本体安装、调试 4.端子板安装 5.焊、压接线端子 6.盘柜配线、端子接线 7.接地 8.补刷(喷)油漆 9.运输 | 台 | 1 |  | 2895.76 | 2895.76
14 | 040803001003 | 电力电缆YJV-0.6/1kV-4*35mm2 | [项目特征] 1.型号:电力电缆YJV-0.6/1kV-4*35mm2 2.敷设方式、部位:穿管、埋地 [工作内容] 1.揭(盖)盖板 2.电缆敷设 3.电缆头制安 | m | 8 |  | 106.62 | 852.96
改建部分
1 | 040803001002 | 电力电缆YJV-0.6/1kV-5*10mm2 | [项目特征] 1.型号:电力电缆YJV-0.6/1kV-5*10mm2 2.敷设方式、部位:穿管、埋地 [工作内容] 1.揭(盖)盖板 2.电缆敷设 3.电缆头制安 | m | 700 |  | 41.7 | 29190
本页小计 | [7 empty] | 32938.72
表-09
分部分项工程项目清单计价表
工程名称：蒲元路灯改造工程 | [5 empty] | 第 6 页 共 7 页
序号 | 项目编码 | 项目名称 | 项目特征 | 计量单位 | 工程量 |  | 金额（元）
[7 empty] | 综合单价 | 合价 | 其中:暂估价
2 | 040805002001 | 更换路灯光源（LED灯具120W） | [项目特征] 1.光源数量:LED灯具120W [工作内容] 1.拆除原有灯具 2.灯具附件安装 3.试灯 | 套 | 21 |  | 204.48 | 4294.08
3 | 040804002001 | 更换灯杆内护套线RVV-3*1mm2 | [项目特征] 1.配线形式:路灯灯杆内布线 2.规格:RVV-3*1mm2 [工作内容] 1.拆除原有电线 2.钢索架设(拉紧装置安装) 3.支持体(绝缘子等)安装 4.配线 | m | 189 |  | 5.88 | 1111.32
4 | 011405001001 | 原有灯杆清洁并刷漆 | [项目特征] 1.油漆品种、刷漆遍数:调和漆两遍 [工作内容] 1.基层清理 2.刮腻子 3.刷防护材料、油漆 | m2 | 94.95 |  | 24.15 | 2293.04
5 | 040205001002 | 路灯手孔井300*300*300mm | [项目特征] 1.规格尺寸:300*300*300（内空） 2.盖板材质、规格:400*400铸铁井盖 3.基础、垫层：材料品种、厚度:10cm厚C20砼垫层，M10水泥砂浆砌MU10页岩砖(120厚) [工作内容] 1.基础、垫层铺筑 2.井身砌筑 3.勾缝(抹面) 4.井盖安装 | 座 | 21 |  | 432.33 | 9078.93
本页小计 | [7 empty] | 16777.37
表-09
分部分项工程项目清单计价表
工程名称：蒲元路灯改造工程 | [5 empty] | 第 7 页 共 7 页
序号 | 项目编码 | 项目名称 | 项目特征 | 计量单位 | 工程量 |  | 金额（元）
[7 empty] | 综合单价 | 合价 | 其中:暂估价
6 | 03B002 | 签证人工（整理灯杆上多余电线等杂物） |  | 工日 | 6 |  | 316.26 | 1897.56
7 | 03B001 | 平台作业升降车（或汽车式起重机） |  | 台班 | 2 |  | 869.06 | 1738.12
本页小计 | [7 empty] | 3635.68
合 计 | [7 empty] | 211190.22