## 
抗旱及森林防火水源工程综合清单计价表
序号 | 工程或费用名称 | 单位 | 数量 | 单价（元） | 合计（元） | 备注
| 第一部分 建筑工程 |  |  |  | 178634.02
（一） | 大坝 |  |  |  | 42310.15
1 | 一般土方开挖 | m³ | 154.18 | 5.95 | 917.37
2 | 坝体土料填筑（利用塘内开挖 料） | m³ | 186.07 | 14.3 | 2660.8
3 | M7.5浆砌条石护面 | m³ | 13.5 | 351.48 | 4744.98
4 | M7.5浆砌块挡墙 | m³ | 44 | 356.74 | 15696.56
5 | C20砼路沿（0.3*0.2m） | m³ | 1.08 | 955.31 | 1031.73
6 | 干砌条石堡坎 | m³ | 9.35 | 204.93 | 1916.1
7 | M7.5浆砌块石基础换填 | m³ | 38.15 | 337.47 | 12874.48
8 | 碎石垫层（厚10cm） | m³ | 3 | 192.03 | 576.09
9 | C20砼路面（厚10cm） | m² | 43 | 43.66 | 1877.38
10 | 变形缝 | m | 1 | 14.66 | 14.66
（二） | 分洪口 |  |  |  | 10027.63
1 | 土方开挖 | m³ | 24.37 | 5.95 | 145
2 | 土石回填（利用开挖料） | m³ | 6.44 | 23.43 | 150.89
3 | 现状条石堡坎拆除 | m³ | 20 | 68.71 | 1374.2
4 | 取水口C20砼底板（厚20cm） | m³ | 3.37 | 880.37 | 2966.85
5 | 取水口C20砼边墙（厚25cm） | m³ | 1.31 | 1125.27 | 1474.1
6 | 取水口C25钢筋砼盖板（厚 10cm） | m³ | 0.79 | 1235.73 | 976.23
7 | M7.5浆砌块石基础（厚30cm） | m³ | 6.69 | 337.47 | 2257.67
8 | 钢筋制安 | t | 0.1 | 6826.92 | 682.69
（三） | 溢洪道 |  |  |  | 39716.95
1 | 土方开挖 | m³ | 23.06 | 5.95 | 137.21
2 | 土石回填（利用开挖料） | m³ | 3.65 | 23.43 | 85.52
3 | 现状条石堡坎拆除 | m³ | 3 | 68.71 | 206.13
4 | 溢洪道C25钢筋砼底板（厚 25cm） | m³ | 13.5 | 833.37 | 11250.5
5 | 溢洪道C25钢筋砼边墙（厚 25cm） | m³ | 6.07 | 1281.13 | 7776.46
6 | 溢洪道C25钢筋砼盖板（厚 10cm） | m³ | 0.94 | 1235.73 | 1161.59
7 | M7.5浆砌块石基础换填（厚 50cm） | m³ | 11.05 | 337.47 | 3729.04
8 | C20砼垫层 | m³ | 3.14 | 938.06 | 2945.51
9 | 钢筋制安 | t | 1.82 | 6826.92 | 12424.99
（四） | 放水设施 |  |  |  | 7802.18
1 | C20砼底板（包含管子支墩） | m³ | 0.37 | 996.9 | 368.85
2 | M10浆砌标砖 | m³ | 0.71 | 664.91 | 472.09
3 | 内外侧抹灰 | m² | 8.21 | 44.11 | 362.14
4 | C25钢筋砼盖板 | m³ | 0.11 | 1507.27 | 165.8
5 | 进水口C20砼 | m³ | 0.15 | 938.06 | 140.71
6 | 钢筋制安 | t | 0.03 | 6826.92 | 204.81
7 | 1.0MPa-DN315PE100管 | m | 9 | 349.04 | 3141.36
8 | DN300闸阀 | 个 | 1 | 2752.28 | 2752.28
9 | dn300金属止水环 | 个 | 1 | 50 | 50
10 | 不锈钢拦污栅DN500 | 个 | 1 | 144.14 | 144.14
（五） | 库内、塘周 |  |  |  | 73616.98
1 | 土方开挖(人机配合2:8) | m³ | 3441.11 | 5.95 | 20474.6
2 | 坝体土料填筑（利用塘内开挖 料） | m³ | 3506.46 | 14.3 | 50142.38
3 | 库内地面附着物清理（草、木 等） | 项 | 1 | 3000 | 3000
（六） | 材料转运费（运距50m） | 项 | 1 | 5160.13 | 5160.13
| 第四部分 施工临时工程 |  |  |  | 9829.84
1 | 其他施工临时工程 | 项 | 1 | 5359.02 | 5359.02
2 | 安全生产费 | 项 | 1 | 4470.82 | 4470.82