## 全部页 (2)
2023年4月璧山区国省县道公路零星维修项目全费用单价
制表单位：璧山财政局 | [6 empty] | 金额单位：元
编号 | 项目名称 | 主要工作内容 | 单位 | 工程量（暂估） | 最高限价单价 | 合同单价 | 合同合价
| 合计 | [5 empty] | 488200
1 | 混凝土旧路面切割、破碎、挖除 | 混凝土旧路面切割、破碎、挖除、弃渣运输5km等； 坑穴的回填、整平、压实。 | m3 | 200 | 135 | 128 | 25600
2 | C20水泥混凝土基层铺筑(或挡墙） | 混凝土材料、摊铺、运输及转运费（运距15Km）、碾压、整平及初期养护等； | m3 | 240 | 456 | 433 | 103920
3 | 4cm厚AC-13沥青混凝土面层（机械） | 含沥青混凝土材料、摊铺、运输及转运费（运距20Km）、碾压、整平、原路面拉毛处置及初期养护等； | m2 | 2500 | 53 | 50 | 125000
4 | 粘层沥青 | 清理下承面、喷油、布料等 | m2 | 2500 | 2 | 2 | 5000
5 | 透层沥青 | 清理下承面、喷油、布料等 | m2 | 2500 | 4 | 4 | 10000
6 | 5cm厚AC-16沥青混凝基层（机械） | 沥青混凝土材料、摊铺、运输及转运费（运距15km综合考虑）、碾压、整平及初期养护等 | m2 | 2500 | 61 | 58 | 145000
7 | 标线 | 路面清扫、刮涂底油，加热熔化标线涂料、喷(括)标线、养护等 | m2 | 100 | 45 | 43 | 4300
8 | 沥青混凝土旧路面铣刨 | 机械铣刨、铣刨厚度5cm、铣刨机运距10km、弃渣运距5km等，渣场费综合考虑 | m2 | 2500 | 10 | 10 | 25000
9 | 片石换填 | 外购片石填筑、运输、换填、平整、夯实等 | m3 | 100 | 185 | 176 | 17600
10 | 路面零星维修交通安全措施 | 按照公路养护安全作业规程（JTGH30-2015），综合考虑须在每1个施工地点100米前后设置前方施工警示牌2块，限速标标志牌2块，锥形桶约50个（考虑重复使用），向左（右）改道2块，爆闪警示牌2组，水马约20个（考虑重复使用）。 | 处 | 30 | 800 | 760 | 22800
11 | 防水卷材 | 公路基础贴缝 | m2 | 100 | 20 | 19 | 1900
12 | 拆安护栏 | 维修普通型防护栏 | m | 40 | 55 | 52 | 2080
备注：以上所有单价为全费用单价，包含人工费、材料费、施工机具使用费、企业管理费、利润、风险费、措施项目费、安全文明施工费、规费、税金、相关施工手续的办理审批、施工、管理、保险、工程周边社会关系协调、各种风险防范等完成工程范围和工程内容所需的所有费用；清单中未包含项，采用人机料据实结算。