## 封-2 招标控制价
封-2 | 电气工程 | [5 empty] | 工程
招标控制价
招标控制价 |  | (小写): | 112,540.78
|  | (大写): | 壹拾壹万贰仟伍佰肆拾元柒角捌分
其中:安全文明施工费(小写): |  |  |  | 399.98
(大写): |  |  |  | 叁佰玖拾玖元玖角捌分
招 标 人： |  |  |  |  | 工程造价 咨 询 人：
|  |  | (单位盖章) |  |  | (单位资质专用章)
法定代理人 或其授权人： |  |  |  |  | 法定代理人 或其授权人：
|  |  | (签字或盖章) |  |  | (签字或盖章)
编 制 人： |  |  |  |  | 复 核 人：
|  |  | (造价人员签字盖专用章) |  |  | (造价工程师签字盖专用章)
时间： 年 月 日

## 表-04 单位工程招标控制价汇总表
表-04
单位工程招标控制价汇总表
工程名称：电气工程 |  |  | 第 1 页 共 1 页
序号 | 汇总内容 | 金额(元) |  | 其中：暂估价(元)
1 | 分部分项工程费 | 101782.78
1.1 | C安装工程 | 101782.78
2 | 措施项目费 | 680.85
2.1 | 其中：安全文明施工费 | 399.98
3 | 其他项目费
4 | 规费 | 275.81 |  | －
5 | 税金 | 9801.34 |  | －
投标报价合计=1+2+3+4+5 |  | 112,540.78
注：1.本表适用于单位工程招标控制价或投标报价的汇总，如无单位工程划分，单项工程也使用本表汇总。 2.分部分项工程、措施项目中暂估价中应填写材料、工程设备暂估价，其他项目中暂估价应填写专业工程暂估价。

## 表-08 措施项目汇总表
表-08
措施项目汇总表
工程名称：电气工程 |  |  | 第 1 页 共 1 页
序号 | 项目名称 | 金额(元)
|  | 合价 |  | 其中：暂估价
1 | 施工技术措施项目
2 | 施工组织措施项目 | 680.85
2.1 | 其中：安全文明施工费 | 399.98
2.2 | 建设工程竣工档案编制费 | 29.73
措施项目费合计=1+2 |  | 680.85

## 表-09 分部分项工程项目清单计价表
表-09
分部分项工程项目清单计价表
工程名称：电气工程 | [5 empty] | 第 1 页 共 3 页
序号 | 项目编码 | 项目名称 | 项目特征 | 计量单位 | 工程量 |  | 金额（元）
[7 empty] | 综合单价 | 合价 | 其中:暂估价
| C | 安装工程
1 | 030411001001 | DN32 电缆配管 | [项目特征] 1.名称:电缆配管 2.材质:PVC 3.规格:DN32 4.敷设方式:埋地敷设 [工作内容] 1.电线管路敷设 2.钢索架设(拉紧装置安装) 3.砖墙开沟槽 4.接地 | m | 90 |  | 12.55 | 1129.5
2 | 030408001001 | 电力电缆 YJV-3*6+1*4mm2 | [项目特征] 1.名称:电缆 2.规格:YJV-3*6+1*4mm2 3.敷设方式、部位:管内敷设 [工作内容] 1.电缆敷设 2.揭(盖)盖板 | m | 50 |  | 22.91 | 1145.5
3 | 030408001002 | 电力电缆 YJV-3*4+1*2.5mm2 | [项目特征] 1.名称:电缆 2.规格:YJV-3*4+1*2.5mm2 3.敷设方式、部位:管内敷设 [工作内容] 1.电缆敷设 2.揭(盖)盖板 | m | 40 |  | 18.69 | 747.6
本页小计 | [7 empty] | 3022.6
表-09
分部分项工程项目清单计价表
工程名称：电气工程 | [5 empty] | 第 2 页 共 3 页
序号 | 项目编码 | 项目名称 | 项目特征 | 计量单位 | 工程量 |  | 金额（元）
[7 empty] | 综合单价 | 合价 | 其中:暂估价
4 | 030404016001 | 二级控制柜 | [项目特征] 1.名称:二级控制箱 2.型号:SANJ3kw [工作内容] 1.本体安装 2.基础型钢制作、安装 3.焊、压接线端子 4.补刷(喷)油漆 5.接地 | 套 | 1 |  | 4619.06 | 4619.06
5 | 030404016002 | 二级无负压机组 | [项目特征] 1.名称:二级无负压机组 2.型号:BL5-360*2 [工作内容] 1.本体安装 2.基础型钢制作、安装 3.焊、压接线端子 4.补刷(喷)油漆 5.接地 | 套 | 1 |  | 36044.06 | 36044.06
6 | 030404017001 | 动力电总电控箱 | [项目特征] 1.名称:动力电总电控箱 2.规格:10KW [工作内容] 1.本体安装 2.基础型钢制作、安装 3.焊、压接线端子 4.补刷(喷)油漆 5.接地 | 套 | 1 |  | 10072.06 | 10072.06
本页小计 | [7 empty] | 50735.18
表-09
分部分项工程项目清单计价表
工程名称：电气工程 | [5 empty] | 第 3 页 共 3 页
序号 | 项目编码 | 项目名称 | 项目特征 | 计量单位 | 工程量 |  | 金额（元）
[7 empty] | 综合单价 | 合价 | 其中:暂估价
7 | 030211002001 | 全自动高速水泵 | [项目特征] 1.型号:G100Q6-240 [工作内容] 1.本体安装 2.附件安装 3.电动机安装 4.设备表面底漆修补 | 套 | 1 |  | 27865 | 27865
8 | 030211002002 | 水泵远程控制系统 | [项目特征] 1.型号:5-360 [工作内容] 1.本体安装 2.附件安装 3.电动机安装 4.设备表面底漆修补 | 套 | 1 |  | 20160 | 20160
本页小计 | [7 empty] | 48025
合 计 | [7 empty] | 101782.78

## 表-09 施工技术措施项目清单计价表
表-09
施工技术措施项目清单计价表
工程名称：电气工程 | [5 empty] | 第 1 页 共 1 页
序号 | 项目编码 | 项目名称 | 项目特征 | 计量单位 | 工程量 |  | 金额（元）
[7 empty] | 综合单价 | 合价 | 其中:暂估价
| 一 | 施工技术措施项目
本页小计
合 计

## 表-10 施工组织措施项目清单计价表
表-10
施工组织措施项目清单计价表
工程名称：电气工程 | [6 empty] | 第 1 页 共 1 页
序号 | 项目编码 | 项目名称 | 计算 基础 | 费率 (%) | 金额 (元) | 调整 费率 (%) |  | 调整后 金额 (元) | 备注
1 | 031302B02001 | 组织措施费 | (分部分项人工费+技术措施人工费-机械（爆破）土石方人工费-机械（爆破）土石方人工费-人工土石方人工费-人工土石方技术措施人工费)+(机械（爆破）土石方人工费+机械（爆破）土石方机械费+机械（爆破）土石方人工费+机械（爆破）土石方机械费)*0.048/费率+(人工土石方人工费+人工土石方技术措施人工费)*0.0222/费率 | 16.39 | 251.14
2 | 031302001001 | 安全文明施工费 | 分部分项人工费+人工价差_预算+技术措施人工费+技术措施人工价差_预算 | 25.1 | 399.98
3 | 031302B03001 | 建设工程竣工档案编制费 | (分部分项人工费+技术措施人工费-机械（爆破）土石方人工费-机械（爆破）土石方人工费-人工土石方人工费-人工土石方技术措施人工费)+(机械（爆破）土石方人工费+机械（爆破）土石方机械费+机械（爆破）土石方人工费+机械（爆破）土石方机械费)*0.002/费率+(人工土石方人工费+人工土石方技术措施人工费)*0.0019/费率 | 1.94 | 29.73
合 计 |  |  |  |  | 680.85
注：1.计算基础和费用标准按本市有关费用定额或文件执行。 2.根据施工方案计算的措施费，可不填写“计算基础”和“费率”的数值，只填写“金额”数值，但应在备注栏说明施工 方案出处或计算方法。

## 表-11 其他项目清单计价汇总表
表-11
其他项目清单计价汇总表
工程名称：电气工程 |  |  |  | 第 1 页 共 1 页
序号 | 项目名称 | 计量单位 | 金额(元) |  | 备注
1 | 暂列金额 | 项 |  |  | 明细详见 表-11-1
2 | 暂估价 | 项
2.1 | 材料(工程设备)暂估价 | 项 | -- |  | 明细详见 表-11-2
2.2 | 专业工程暂估价 | 项 |  |  | 明细详见 表-11-3
3 | 计日工 | 项 |  |  | 明细详见 表-11-4
4 | 总承包服务费 | 项 |  |  | 明细详见 表-11-5
5 | 索赔与现场签证 | 项 |  |  | 明细详见 表-11-6
合 计 |  |  | 0
注：材料、设备暂估单价进入清单项目综合单价，此处不汇总。

## 表-12 规费、税金项目计价表
表-12
规费、税金项目计价表
工程名称：电气工程 |  |  |  | 第 1 页 共 1 页
序号 | 项目名称 | 计算基础 | 费率(%) |  | 金额（元）
1 | 规费 | 专业工程规费（人）+机械（爆破）土石方规费（人+机）*0.072/费率+人工土石方规费（人）*0.082/费率 | 18 |  | 275.81
2 | 税金 | 2.1 + 2.2 + 2.3 |  |  | 9801.34
2.1 | 增值税 | 分部分项工程费+措施项目费+其他项目费+规费-甲供材料费 | 9 |  | 9246.55
2.2 | 附加税 | 增值税 | 6 |  | 554.79
2.3 | 环境保护税 | 按实计算
合计 |  |  |  |  | 10077.15