## 封-2 招标控制价
封-2 | 给水工程 | [5 empty] | 工程
招标控制价
招标控制价 |  | (小写): | 183,532.85
|  | (大写): | 壹拾捌万叁仟伍佰叁拾贰元捌角伍分
其中:安全文明施工费(小写): |  |  |  | 5854.91
(大写): |  |  |  | 伍仟捌佰伍拾肆元玖角壹分
招 标 人： |  |  |  |  | 工程造价 咨 询 人：
|  |  | (单位盖章) |  |  | (单位资质专用章)
法定代理人 或其授权人： |  |  |  |  | 法定代理人 或其授权人：
|  |  | (签字或盖章) |  |  | (签字或盖章)
编 制 人： |  |  |  |  | 复 核 人：
|  |  | (造价人员签字盖专用章) |  |  | (造价工程师签字盖专用章)
时间： 年 月 日

## 表-04 单位工程招标控制价汇总表
表-04
单位工程招标控制价汇总表
工程名称：给水工程 |  |  | 第 1 页 共 1 页
序号 | 汇总内容 | 金额(元) |  | 其中：暂估价(元)
1 | 分部分项工程费 | 152580.73
1.1 | D市政工程 | 152580.73
2 | 措施项目费 | 9511.05
2.1 | 其中：安全文明施工费 | 5854.91
3 | 其他项目费
4 | 规费 | 5456.93 |  | －
5 | 税金 | 15984.14 |  | －
投标报价合计=1+2+3+4+5 |  | 183,532.85
注：1.本表适用于单位工程招标控制价或投标报价的汇总，如无单位工程划分，单项工程也使用本表汇总。 2.分部分项工程、措施项目中暂估价中应填写材料、工程设备暂估价，其他项目中暂估价应填写专业工程暂估价。

## 表-08 措施项目汇总表
表-08
措施项目汇总表
工程名称：给水工程 |  |  | 第 1 页 共 1 页
序号 | 项目名称 | 金额(元)
|  | 合价 |  | 其中：暂估价
1 | 施工技术措施项目
2 | 施工组织措施项目 | 9511.05
2.1 | 其中：安全文明施工费 | 5854.91
2.2 | 建设工程竣工档案编制费 | 618.45
措施项目费合计=1+2 |  | 9511.05

## 表-09 分部分项工程项目清单计价表
表-09
分部分项工程项目清单计价表
工程名称：给水工程 | [5 empty] | 第 1 页 共 7 页
序号 | 项目编码 | 项目名称 | 项目特征 | 计量单位 | 工程量 |  | 金额（元）
[7 empty] | 综合单价 | 合价 | 其中:暂估价
| D | 市政工程
1 | 031001006001 | PE管 DN20 | [项目特征] 1.安装部位:室外 2.介质:给水 3.材质、规格:PE管，DN20 4.公称压力:1.6MPA 5.连接形式:热熔连接 6.阻火圈设计要求:满足规范要求 7.压力试验及吹、洗设计要求:满足规范要求 8.管道消毒:满足规范要求 [工作内容] 1.管道安装 2.管件安装 3.塑料卡固定 4.阻火圈安装 5.压力试验 6.吹扫、冲洗 7.警示带铺设 | m | 300 |  | 10.69 | 3207
本页小计 | [7 empty] | 3207
表-09
分部分项工程项目清单计价表
工程名称：给水工程 | [5 empty] | 第 2 页 共 7 页
序号 | 项目编码 | 项目名称 | 项目特征 | 计量单位 | 工程量 |  | 金额（元）
[7 empty] | 综合单价 | 合价 | 其中:暂估价
2 | 031001006002 | PE管 DN25 | [项目特征] 1.安装部位:室外 2.介质:给水 3.材质、规格:PE管，DN25 4.公称压力:1.6MPA 5.连接形式:热熔连接 6.阻火圈设计要求:满足规范要求 7.压力试验及吹、洗设计要求:满足规范要求 8.管道消毒:满足规范要求 [工作内容] 1.管道安装 2.管件安装 3.塑料卡固定 4.阻火圈安装 5.压力试验 6.吹扫、冲洗 7.警示带铺设 | m | 600 |  | 11.66 | 6996
本页小计 | [7 empty] | 6996
表-09
分部分项工程项目清单计价表
工程名称：给水工程 | [5 empty] | 第 3 页 共 7 页
序号 | 项目编码 | 项目名称 | 项目特征 | 计量单位 | 工程量 |  | 金额（元）
[7 empty] | 综合单价 | 合价 | 其中:暂估价
3 | 031001006003 | PE管 DN50 | [项目特征] 1.安装部位:室外 2.介质:给水 3.材质、规格:PE管，DN50 4.公称压力:1.6MPA 5.连接形式:热熔连接 6.阻火圈设计要求:满足规范要求 7.压力试验及吹、洗设计要求:满足规范要求 8.管道消毒:满足规范要求 [工作内容] 1.管道安装 2.管件安装 3.塑料卡固定 4.阻火圈安装 5.压力试验 6.吹扫、冲洗 7.警示带铺设 | m | 2500 |  | 24.36 | 60900
本页小计 | [7 empty] | 60900
表-09
分部分项工程项目清单计价表
工程名称：给水工程 | [5 empty] | 第 4 页 共 7 页
序号 | 项目编码 | 项目名称 | 项目特征 | 计量单位 | 工程量 |  | 金额（元）
[7 empty] | 综合单价 | 合价 | 其中:暂估价
4 | 031001006004 | PPR管 DN50 | [项目特征] 1.安装部位:室外 2.介质:热水 3.材质、规格:PPR管，DN50 4.连接形式:热熔连接 5.阻火圈设计要求:满足规范要求 6.压力试验及吹、洗设计要求:满足规范要求 7.管道消毒:满足规范要求 [工作内容] 1.管道安装 2.管件安装 3.塑料卡固定 4.阻火圈安装 5.压力试验 6.吹扫、冲洗 7.警示带铺设 | m | 1500 |  | 35.58 | 53370
5 | 031003001001 | 截止阀 DN20 | [项目特征] 1.类型:截止阀 DN20 2.材质:PE材质 3.连接形式:热熔连接 [工作内容] 1.安装 2.调试 | 个 | 15 |  | 30.7 | 460.5
6 | 031003001002 | 截止阀 DN25 | [项目特征] 1.类型:截止阀 DN25 2.材质:PE材质 3.连接形式:热熔连接 [工作内容] 1.安装 2.调试 | 个 | 8 |  | 37.92 | 303.36
本页小计 | [7 empty] | 54133.86
表-09
分部分项工程项目清单计价表
工程名称：给水工程 | [5 empty] | 第 5 页 共 7 页
序号 | 项目编码 | 项目名称 | 项目特征 | 计量单位 | 工程量 |  | 金额（元）
[7 empty] | 综合单价 | 合价 | 其中:暂估价
7 | 031003001003 | 截止阀 DN50 | [项目特征] 1.类型:截止阀 DN50 2.材质:PE材质 3.连接形式:热熔连接 [工作内容] 1.安装 2.调试 | 个 | 4 |  | 108.68 | 434.72
8 | 031003001004 | 表前阀 DN50 | [项目特征] 1.类型:表前阀 DN50 2.材质:铸铁 3.连接形式:螺纹连接 [工作内容] 1.安装 2.调试 | 个 | 1 |  | 179.23 | 179.23
9 | 031003001005 | 表前阀 DN20 | [项目特征] 1.类型:表前阀 DN20 2.材质:铜 3.连接形式:螺纹连接 [工作内容] 1.安装 2.调试 | 个 | 15 |  | 65.34 | 980.1
10 | 031003001006 | 水表 DN40 | [项目特征] 1.类型:水表 DN40 2.材质:铸铁 3.连接形式:螺纹连接 [工作内容] 1.安装 2.调试 | 个 | 1 |  | 255.11 | 255.11
本页小计 | [7 empty] | 1849.16
表-09
分部分项工程项目清单计价表
工程名称：给水工程 | [5 empty] | 第 6 页 共 7 页
序号 | 项目编码 | 项目名称 | 项目特征 | 计量单位 | 工程量 |  | 金额（元）
[7 empty] | 综合单价 | 合价 | 其中:暂估价
11 | 031003001007 | 水表 DN15 | [项目特征] 1.类型:水表 DN15 2.材质:铸铁 3.连接形式:螺纹连接 [工作内容] 1.安装 2.调试 | 个 | 15 |  | 77.04 | 1155.6
12 | 031003001008 | 丝口止回阀 DN40 | [项目特征] 1.类型:丝口止回阀 DN40 2.材质:不锈钢 3.连接形式:螺纹连接 [工作内容] 1.安装 2.调试 | 个 | 5 |  | 132.09 | 660.45
13 | 030601002001 | 设备配套仪表 | [项目特征] 1.名称:设备配套仪表 [工作内容] 1.本体安装 2.压力表弯制作、安装 3.挠性管安装 4.取源部件配合安装 5.单体校验调整 6.脱脂 7.支架制作、安装 | 套 | 1 |  | 258.66 | 258.66
14 | 031006015001 | 304不锈钢水箱 | [项目特征] 1.材质、类型:S304不锈钢水箱 2.型号、规格:8m3 [工作内容] 1.制作 2.安装 | 个 | 1 |  | 13920 | 13920
本页小计 | [7 empty] | 15994.71
表-09
分部分项工程项目清单计价表
工程名称：给水工程 | [5 empty] | 第 7 页 共 7 页
序号 | 项目编码 | 项目名称 | 项目特征 | 计量单位 | 工程量 |  | 金额（元）
[7 empty] | 综合单价 | 合价 | 其中:暂估价
15 | 031006015002 | 不锈钢户外箱 | [项目特征] 1.材质、类型:不锈钢户外箱 2.型号、规格:2*2.2*2.1m [工作内容] 1.制作 2.安装 | 套 | 1 |  | 9500 | 9500
本页小计 | [7 empty] | 9500
合 计 | [7 empty] | 152580.73

## 表-09 施工技术措施项目清单计价表
表-09
施工技术措施项目清单计价表
工程名称：给水工程 | [5 empty] | 第 1 页 共 1 页
序号 | 项目编码 | 项目名称 | 项目特征 | 计量单位 | 工程量 |  | 金额（元）
[7 empty] | 综合单价 | 合价 | 其中:暂估价
| 一 | 施工技术措施项目
本页小计
合 计

## 表-10 施工组织措施项目清单计价表
表-10
施工组织措施项目清单计价表
工程名称：给水工程 | [6 empty] | 第 1 页 共 1 页
序号 | 项目编码 | 项目名称 | 计算 基础 | 费率 (%) | 金额 (元) | 调整 费率 (%) |  | 调整后 金额 (元) | 备注
1 | 041109B24001 | 组织措施费 | (分部分项人工费+技术措施人工费-机械（爆破）土石方人工费-机械（爆破）土石方人工费-人工土石方人工费-人工土石方技术措施人工费)+(机械（爆破）土石方人工费+机械（爆破）土石方机械费+机械（爆破）土石方人工费+机械（爆破）土石方机械费)*0.048/费率+(人工土石方人工费+人工土石方技术措施人工费)*0.0222/费率 | 10.02 | 3037.69
2 | 041109001001 | 安全文明施工费 | 分部分项人工费+人工价差_预算+技术措施人工费+技术措施人工价差_预算 | 18.29 | 5854.91
3 | 041109B23001 | 建设工程竣工档案编制费 | (分部分项人工费+技术措施人工费-机械（爆破）土石方人工费-机械（爆破）土石方人工费-人工土石方人工费-人工土石方技术措施人工费)+(机械（爆破）土石方人工费+机械（爆破）土石方机械费+机械（爆破）土石方人工费+机械（爆破）土石方机械费)*0.002/费率+(人工土石方人工费+人工土石方技术措施人工费)*0.0019/费率 | 2.04 | 618.45
合 计 |  |  |  |  | 9511.05
注：1.计算基础和费用标准按本市有关费用定额或文件执行。 2.根据施工方案计算的措施费，可不填写“计算基础”和“费率”的数值，只填写“金额”数值，但应在备注栏说明施工 方案出处或计算方法。

## 表-11 其他项目清单计价汇总表
表-11
其他项目清单计价汇总表
工程名称：给水工程 |  |  |  | 第 1 页 共 1 页
序号 | 项目名称 | 计量单位 | 金额(元) |  | 备注
1 | 暂列金额 | 项 |  |  | 明细详见 表-11-1
2 | 暂估价 | 项
2.1 | 材料(工程设备)暂估价 | 项 | -- |  | 明细详见 表-11-2
2.2 | 专业工程暂估价 | 项 |  |  | 明细详见 表-11-3
3 | 计日工 | 项 |  |  | 明细详见 表-11-4
4 | 总承包服务费 | 项 |  |  | 明细详见 表-11-5
5 | 索赔与现场签证 | 项 |  |  | 明细详见 表-11-6
合 计 |  |  | 0
注：材料、设备暂估单价进入清单项目综合单价，此处不汇总。

## 表-12 规费、税金项目计价表
表-12
规费、税金项目计价表
工程名称：给水工程 |  |  |  | 第 1 页 共 1 页
序号 | 项目名称 | 计算基础 | 费率(%) |  | 金额（元）
1 | 规费 | 专业工程规费（人）+机械（爆破）土石方规费（人+机）*0.072/费率+人工土石方规费（人）*0.082/费率 | 18 |  | 5456.93
2 | 税金 | 2.1 + 2.2 + 2.3 |  |  | 15984.14
2.1 | 增值税 | 分部分项工程费+措施项目费+其他项目费+规费-甲供材料费 | 9 |  | 15079.38
2.2 | 附加税 | 增值税 | 6 |  | 904.76
2.3 | 环境保护税 | 按实计算
合计 |  |  |  |  | 21441.07