## 表-04 单位工程招标控制价汇总表
表-04
单位工程招标控制价汇总表
工程名称：电气工程 |  |  | 第 1 页 共 1 页
序号 | 汇总内容 | 金额(元) |  | 其中：暂估价(元)
1 | 分部分项工程费 | 10096.27
1.1 | C安装工程 | 10096.27
2 | 措施项目费 | 871.24
2.1 | 其中：安全文明施工费 | 516.65
3 | 其他项目费
4 | 规费 | 348.2 |  | －
5 | 税金 | 1140.62 |  | －
投标报价合计=1+2+3+4+5 |  | 12,456.33
注：1.本表适用于单位工程招标控制价或投标报价的汇总，如无单位工程划分，单项工程也使用本表汇总。 2.分部分项工程、措施项目中暂估价中应填写材料、工程设备暂估价，其他项目中暂估价应填写专业工程暂估价。

## 表-08 措施项目汇总表
表-08
措施项目汇总表
工程名称：电气工程 |  |  | 第 1 页 共 1 页
序号 | 项目名称 | 金额(元)
|  | 合价 |  | 其中：暂估价
1 | 施工技术措施项目
2 | 施工组织措施项目 | 871.24
2.1 | 其中：安全文明施工费 | 516.65
2.2 | 建设工程竣工档案编制费 | 37.53
措施项目费合计=1+2 |  | 871.24

## 表-09 分部分项工程项目清单计价表
表-09
分部分项工程项目清单计价表
工程名称：电气工程 | [5 empty] | 第 1 页 共 4 页
序号 | 项目编码 | 项目名称 | 项目特征 | 计量单位 | 工程量 |  | 金额（元）
[7 empty] | 综合单价 | 合价 | 其中:暂估价
| C | 安装工程
1 | 030404035001 | 五孔插座 | [项目特征] 1.名称:五孔插座 2.材质:详设计 3.安装方式:满足设计及规范 4.其它:满足设计及规范 [工作内容] 1.本体安装 2.接线 | 个 | 43 |  | 33.16 | 1425.88
2 | 030404035002 | 柜机空调插座 | [项目特征] 1.名称:柜机空调插座 2.材质:详设计 3.规格:63A空调空开含盒子 4.安装方式:满足设计及规范 5.其它:满足设计及规范 [工作内容] 1.本体安装 2.接线 | 个 | 3 |  | 108.64 | 325.92
3 | 030404035003 | 挂机空调插座 | [项目特征] 1.名称:挂机空调插座 2.材质:详设计 3.规格:32A三孔插座 4.安装方式:满足设计及规范 5.其它:满足设计及规范 [工作内容] 1.本体安装 2.接线 | 个 | 1 |  | 62.74 | 62.74
本页小计 | [7 empty] | 1814.54
表-09
分部分项工程项目清单计价表
工程名称：电气工程 | [5 empty] | 第 2 页 共 4 页
序号 | 项目编码 | 项目名称 | 项目特征 | 计量单位 | 工程量 |  | 金额（元）
[7 empty] | 综合单价 | 合价 | 其中:暂估价
4 | 030404034001 | 单控单联开关 | [项目特征] 1.名称:单联单控开关 2.材质:详设计 3.规格:详设计 4.安装方式:详设计 [工作内容] 1.本体安装 2.接线 | 个 | 3 |  | 28.74 | 86.22
5 | 030412001001 | LED方形平板灯600*600 | [项目特征] 1.名称:LED方形吸顶灯盘600*600 2.规格、型号:600*600，60W 3.安装方式:嵌顶安装 4.类型:满足设计及规范要求 [工作内容] 1.本体安装 | 套 | 13 |  | 159.69 | 2075.97
6 | 030404033001 | 排风扇（利旧移位安装） | [项目特征] 1.名称:排风扇（利旧移位安装） 2.其他:满足设计及规范要求 [工作内容] 1.本体安装 2.调速开关安装 | 台 | 1 |  | 108.7 | 108.7
7 | 030411001001 | 明敷PC塑料管 | [项目特征] 1.材质:PC管 2.规格:PC20 3.敷设方式:明敷 [工作内容] 1.电线管路敷设 2.钢索架设(拉紧装置安装) 3.砖墙开沟槽 4.接地 | m | 143 |  | 15.23 | 2177.89
本页小计 | [7 empty] | 4448.78
表-09
分部分项工程项目清单计价表
工程名称：电气工程 | [5 empty] | 第 3 页 共 4 页
序号 | 项目编码 | 项目名称 | 项目特征 | 计量单位 | 工程量 |  | 金额（元）
[7 empty] | 综合单价 | 合价 | 其中:暂估价
8 | 030411004001 | 配线WDZC-BYJ-4 | [项目特征] 1.名称:配线WDZC-BYJ-4 2.配线形式:管内穿线 3.型号:WDZC-BYJ 4.规格:4 5.材质:铜芯 6.配线部位:满足设计及相关规范要求 7.配线线制:满足设计及相关规范要求 8.其他:不详之处应满足设计及规范要求 [工作内容] 1.配线 | m | 356.4 |  | 5.08 | 1810.51
9 | 030411004002 | 配线WDZC-BYJ-6 | [项目特征] 1.名称:配线WDZC-BYJ-6 2.配线形式:管内穿线 3.型号:WDZC-BYJ 4.规格:6 5.材质:铜芯 6.配线部位:满足设计及相关规范要求 7.配线线制:满足设计及相关规范要求 8.其他:不详之处应满足设计及规范要求 [工作内容] 1.配线 | m | 145.2 |  | 7.67 | 1113.68
10 | 030502012001 | 网络插座 | [项目特征] 1.名称:网络插座 2.安装方式:满足设计及规范要求 [工作内容] 1.端接模块 2.安装面板 | 个 | 4 |  | 44.94 | 179.76
本页小计 | [7 empty] | 3103.95
表-09
分部分项工程项目清单计价表
工程名称：电气工程 | [5 empty] | 第 4 页 共 4 页
序号 | 项目编码 | 项目名称 | 项目特征 | 计量单位 | 工程量 |  | 金额（元）
[7 empty] | 综合单价 | 合价 | 其中:暂估价
11 | 031103008001 | 网线 | [项目特征] 1.规格、型号:满足设计及规范要求 2.敷设方式:满足设计及规范要求 [工作内容] 1.测量 2.敷设 | m | 100 |  | 6.29 | 629
12 | 011615001001 | 钻空调洞 | [项目特征] 1.部位:钻空调洞 2.洞尺寸:详设计 [工作内容] 1.拆除 2.控制扬尘 3.清理 4.场内运输 | 个 | 2 |  | 50 | 100
本页小计 | [7 empty] | 729
合 计 | [7 empty] | 10096.27

## 表-12 规费、税金项目计价表
表-12
规费、税金项目计价表
工程名称：电气工程 |  |  |  | 第 1 页 共 1 页
序号 | 项目名称 | 计算基础 | 费率(%) |  | 金额（元）
1 | 规费 | 专业工程规费（人）+机械（爆破）土石方规费（人+机）*0.072/费率+人工土石方规费（人）*0.082/费率 | 18 |  | 348.2
2 | 税金 | 2.1 + 2.2 + 2.3 |  |  | 1140.62
2.1 | 增值税 | 分部分项工程费+措施项目费+其他项目费+规费-甲供材料费 | 9 |  | 1018.41
2.2 | 附加税 | 增值税 | 12 |  | 122.21
2.3 | 环境保护税 | 按实计算
合计 |  |  |  |  | 1488.82

## 人材机价差表
人材机价差表
工程名称：电气工程 | [7 empty] | 第 1 页 共 1 页
序号 | 编码 | 材料名称 | 规格 | 单位 | 数量 | 预算价(元) | 市场价(元) |  | 价差(元) | 价差合计(元) | 备注
1 | 000500040 | 电工综合工 |  | 工日 | 9.7849 | 125 | 133 |  | 8 | 78.28
2 | 000500040@1 | 电工综合工 |  | 工日 | 4.5008 | 125 | 133 |  | 8 | 36.01
3 | 000500060 | 智能化综合工 |  | 工日 | 0.432 | 135 | 144 |  | 9 | 3.89
4 | 000500090 | 信号通讯工 |  | 工日 | 0.723 | 125 | 133 |  | 8 | 5.78
5 | 010302300 | 镀锌铁丝 | φ1.2~2.2 | kg | 0.536 | 3.08 | 3.22 |  | 0.14 | 0.08
6 | 031390010@1 | 冲击钻头 | φ8 | 个 | 0.112 | 6.84 | 8.18 |  | 1.34 | 0.15
7 | 031390710 | 冲击钻头 | φ6~8 | 个 | 3.11 | 6.07 | 8.18 |  | 2.11 | 6.56
8 | 031390710@1 | 冲击钻头 | φ6~8 | 个 | 0.364 | 6.07 | 8.18 |  | 2.11 | 0.77
9 | 031392810 | 钢锯条 |  | 条 | 1.34 | 0.43 | 0.61 |  | 0.18 | 0.24
10 | 280300600 | 电线 | 6mm2 | m | 1.22 | 2.74 | 3.65 |  | 0.91 | 1.11
11 | 280304800 | 铜芯聚氯乙烯绝缘导线 | BV-2.5mm2 | m | 19.32 | 1.2 | 1.57 |  | 0.37 | 7.15
12 | 280304800@1 | 铜芯聚氯乙烯绝缘导线 | BV-2.5mm2 | m | 15.271 | 1.2 | 1.57 |  | 0.37 | 5.65
13 | 290901750@1 | 塑料接线柱 | 双线 | 个 | 13.39 | 2.14 | 2.07 |  | -0.07 | -0.94
| 合 计 | [8 empty] | 144.73

## 未计价材料表
未计价材料表
工程名称:电气工程 | [5 empty] | 第 1 页 共 1 页
序号 | 材料名称 | 数量 | 单位 | 市场价 | 市场价合价 |  | 备注
1 | 电工硬质塑料绝缘套管 | 142.04 | m | 2.8 | 397.71
2 | LED灯盘600*600 | 13.13 | 套 | 130 | 1706.9
3 | 单控单联开关 | 3.06 | 套 | 16.5 | 50.49
4 | 网络插座 | 4.04 | 个 | 20 | 80.8
5 | 成套插座 | 31.62 | 套 | 30 | 948.6
6 | 63A三孔插座 | 3.06 | 个 | 80 | 244.8
7 | 空调专用插座 | 1.02 | 个 | 35 | 35.7
8 | WDZBN-BYJ-4 | 374.22 | m | 3.8 | 1422.04
9 | WDZBN-BYJ-6 | 152.46 | m | 6.2 | 945.25
10 | 网线一超五类线 | 102 | m | 4.5 | 459
11 | 轴流排气扇 | 1 | 台
| 合 计 |  |  |  | 6291.29