## 目 录
目 录
封面……………………………………………………………………………………………………………………………… | 1
招标控制价汇总表……………………………………………………………………………………………………………… | 2
工程量清单报价表分组………………………………………………………………………………………………………… | 3
工程量清单单价汇总表………………………………………………………………………………………………………… | 5
工程量清单单价分析表………………………………………………………………………………………………………… | 6
主要材料预算价格汇总表……………………………………………………………………………………………………… | 12
混凝土、砂浆材料单价计算表………………………………………………………………………………………………… | 13
人材机汇总表…………………………………………………………………………………………………………………… | 14

## 封面
招标控制价
工程名称： | 重庆市璧山区金堂水库溢洪道维修养护工程
招标控制价:(小写) | 289293.82 元
(大写) | 贰拾捌万玖仟贰佰玖拾叁元捌角贰分
投标人：
委托代理人：
编制人：
编制时间： | 2023-04-17

## 招标控制价汇总表
招 标 控 制 价 汇 总 表
组号 | 分 组 工 程 名 称 | 报价金额（元）
一 | 建筑工程 | 274017.35
二 | 施工临时工程 | 15276.47
| 合 计（A） | 289293.82

## 工程量清单报价表分组
分组工程量清单 第 一 组
分组编号：一 |  | 分组名称：建筑工程
编号 | 工程项目及名称 | 单位 | 数量 | 单价(元) | 合计(元) | 备注
一 | 金堂水库溢洪道维修养护工程 |  |  |  | 274017.35
1 | 土石方开挖（7：3，人工挖） | m³ | 840 | 91.26 | 76658.40
2 | 土石方回填 | m³ | 440 | 34.80 | 15312.00
3 | M7.5浆砌条石 | m³ | 399.3 | 426.04 | 170117.77
4 | M10水泥砂浆开槽勾缝 | m² | 198 | 19.85 | 3930.30
5 | 伸缩缝 | m² | 42.8 | 154.78 | 6624.58
6 | 1.0mpa DN200pe100管 | m | 10 | 137.43 | 1374.30
合计 |  |  |  |  | 274017.35 | 元
分组工程量清单 第 二 组
分组编号：二 |  | 分组名称：施工临时工程
编号 | 工程项目及名称 | 单位 | 数量 | 单价(元) | 合计(元) | 备注
一 | 其他施工临时工程 | 项 | 1 | 8220.52 | 8220.52
二 | 安全生产费 | 项 | 1 | 7055.95 | 7055.95
合计 |  |  |  |  | 15276.47 | 元

## 工程量清单单价汇总表
工程量清单单价汇总表
单位:元
编号 | 项目名称 | 单位 | 人工费 | 材料费 | 机械费 | 其他费用 | 其他 直接费 | 间接费 | 利润 | 价差 | 未计价 材料 | 税金 | 合计
1 | 土石方开挖（7：3，人工挖） | m³ | 62.02 |  |  | 0.99 | 7.12 | 8.12 | 5.48 |  |  | 7.54 | 91.26
2 | 土石方回填 | m³ | 23.53 |  |  | 1.18 | 2.79 | 2.34 | 2.09 |  |  | 2.87 | 34.8
3 | M7.5浆砌条石 | m³ | 106.47 | 100.29 | 1.89 | 1.46 | 22.89 | 26.09 | 18.14 | 113.63 |  | 35.18 | 426.04
4 | M10水泥砂浆开槽勾缝 | m² | 11.21 | 0.72 |  | 0.37 | 1.39 | 1.64 | 1.07 | 1.8 |  | 1.64 | 19.85
5 | 伸缩缝 | m² | 20.2 | 92.6 | 0.03 | 0.68 | 11.69 | 7.51 | 9.29 |  |  | 12.78 | 154.78

## 工程量清单单价分析表
工程量清单单价分析表
| 项目编号: | 1
| 项目名称: | 土石方开挖（7：3，人工挖）
| 工作内容: | 工作内容:挖土、修底、将土倒运到槽边两侧2米以外。工作 内容:抽槽、取芯、撬移、解小、翻碴、清面、修整断面。
| 单 价: | 91.26元/m³
编 号 | 名称及规格 |  | 单位 | 数 量 | 单价（元） | 合计（元）
一 | 直接费 |  | 元 |  |  | 7012.53
(一) | 基本直接费 |  | 元 |  |  | 6300.56
1 | 人工费 |  | 元 |  |  | 6201.98
| 工长 |  | 工时 | 19.5 | 12.12 | 236.34
| 初级工 |  | 工时 | 733.42 | 5.19 | 3806.45
| 中级工 |  | 工时 | 225.15 | 9.59 | 2159.19
2 | 材料费 |  | 元
3 | 机械使用费 |  | 元
4 | 其他费用 |  | 元 |  |  | 98.58
| 其他费用 |  | % | 1.59 | 6201.98 | 98.58
(二) | 其他直接费 |  | % | 11.3 | 6300.56 | 711.97
二 | 间接费 |  | % | 11.58 | 7012.53 | 812.04
三 | 利润 |  | % | 7 | 7824.57 | 547.72
四 | 价差 |  | 元
五 | 未计价材料费 |  | 元
六 | 税金 |  | % | 9 | 8372.27 | 753.5
| 合计 |  | 元 |  |  | 9125.79
工程量清单单价分析表
| 项目编号: | 2
| 项目名称: | 土石方回填
| 工作内容: | 工作内容:1.松填不夯实：包括5m以内取土（石碴）回填。 2.夯填土：包括5m内取土、倒土、平土、洒水、 夯实（干密度1.6以下）
| 单 价: | 34.8元/m³
编 号 | 名称及规格 |  | 单位 | 数 量 | 单价（元） | 合计（元）
一 | 直接费 |  | 元 |  |  | 2750.31
(一) | 基本直接费 |  | 元 |  |  | 2471.08
1 | 人工费 |  | 元 |  |  | 2353.41
| 工长 |  | 工时 | 8.8 | 12.12 | 106.66
| 初级工 |  | 工时 | 432.9 | 5.19 | 2246.75
2 | 材料费 |  | 元
3 | 机械使用费 |  | 元
4 | 其他费用 |  | 元 |  |  | 117.67
| 其他费用 |  | % | 5 | 2353.41 | 117.67
(二) | 其他直接费 |  | % | 11.3 | 2471.08 | 279.23
二 | 间接费 |  | % | 8.5 | 2750.31 | 233.78
三 | 利润 |  | % | 7 | 2984.09 | 208.89
四 | 价差 |  | 元
五 | 未计价材料费 |  | 元
六 | 税金 |  | % | 9 | 3192.98 | 287.37
| 合计 |  | 元 |  |  | 3480.35
工程量清单单价分析表
| 项目编号: | 3
| 项目名称: | M7.5浆砌条石
| 工作内容: | 工作内容:选修石、洗石、砌石、勾缝。工作内容:装，运， 卸，堆（码）方。
| 单 价: | 426.04元/m³
编 号 | 名称及规格 |  | 单位 | 数 量 | 单价（元） | 合计（元）
一 | 直接费 |  | 元 |  |  | 23299.62
(一) | 基本直接费 |  | 元 |  |  | 21010.74
1 | 人工费 |  | 元 |  |  | 10646.62
| 工长 |  | 工时 | 17.4 | 12.12 | 210.89
| 中级工 |  | 工时 | 354.85 | 9.59 | 3403.02
| 初级工 |  | 工时 | 1355.05 | 5.19 | 7032.71
2 | 材料费 |  | 元 |  |  | 10028.5
| 毛条石 |  | m³ | 86.7 | 75 | 6502.5
| 砌筑砂浆M7.5 卵换碎 粗换特细 |  | m³ | 25 | 141.04 | 3526
3 | 机械使用费 |  | 元 |  |  | 189.26
| 胶轮架子车 |  | 台时 | 13.75 | 0.84 | 11.55
| 混凝土搅拌机 0.25m³ |  | 台时 | 8.75 | 20.31 | 177.71
4 | 其他费用 |  | 元 |  |  | 146.36
| 其他费用 |  | % | 0.7 | 20864.38 | 146.36
(二) | 其他直接费 |  | % | 10.89 | 21010.74 | 2288.88
二 | 间接费 |  | % | 11.2 | 23299.62 | 2609.4
三 | 利润 |  | % | 7 | 25909.02 | 1813.63
四 | 价差 |  | 元 |  |  | 11363.32
五 | 未计价材料费 |  | 元
六 | 税金 |  | % | 9 | 39085.97 | 3517.74
| 合计 |  | 元 |  |  | 42603.71
工程量清单单价分析表
| 项目编号: | 4
| 项目名称: | M10水泥砂浆开槽勾缝
| 工作内容: | 工作内容:开槽、洗刷、拌运砂浆、勾缝、压实、养护。
| 单 价: | 19.85元/m²
编 号 | 名称及规格 |  | 单位 | 数 量 | 单价（元） | 合计（元）
一 | 直接费 |  | 元 |  |  | 1368.99
(一) | 基本直接费 |  | 元 |  |  | 1230
1 | 人工费 |  | 元 |  |  | 1120.67
| 高级工 |  | 工时 | 10.2 | 11.26 | 114.85
| 初级工 |  | 工时 | 193.8 | 5.19 | 1005.82
2 | 材料费 |  | 元 |  |  | 72.35
| 砌筑砂浆M10 32.5换42.5 |  | m³ | 0.54 | 133.99 | 72.35
3 | 机械使用费 |  | 元
4 | 其他费用 |  | 元 |  |  | 36.98
| 其他费用 |  | % | 3.1 | 1193.02 | 36.98
(二) | 其他直接费 |  | % | 11.3 | 1230 | 138.99
二 | 间接费 |  | % | 12 | 1368.99 | 164.28
三 | 利润 |  | % | 7 | 1533.27 | 107.33
四 | 价差 |  | 元 |  |  | 180.18
五 | 未计价材料费 |  | 元
六 | 税金 |  | % | 9 | 1820.78 | 163.87
| 合计 |  | 元 |  |  | 1984.65
工程量清单单价分析表
| 项目编号: | 5
| 项目名称: | 伸缩缝
| 工作内容: | 工作内容:沥青油毛毡：清洗缝面、熔化、涂刷沥青、铺油 毡。 沥青木板：木板制作、熔化、涂沥青、安装。工 作内容:沥青油毛毡：清洗缝面、熔化、涂刷沥青、铺油毡 。 沥青木板：木板制作、熔化、涂沥青、安装。 泡沫板、泡沫塑料板：清洗缝面、裁剪、填料。
| 单 价: | 154.78元/m²
编 号 | 名称及规格 |  | 单位 | 数 量 | 单价（元） | 合计（元）
一 | 直接费 |  | 元 |  |  | 12519.55
(一) | 基本直接费 |  | 元 |  |  | 11350.45
1 | 人工费 |  | 元 |  |  | 2019.56
| 工长 |  | 工时 | 11.2 | 12.12 | 135.74
| 高级工 |  | 工时 | 78.7 | 11.26 | 886.16
| 中级工 |  | 工时 | 67.5 | 9.59 | 647.33
| 初级工 |  | 工时 | 67.5 | 5.19 | 350.33
2 | 材料费 |  | 元 |  |  | 9260.37
| 锯材 |  | m³ | 2.2 | 1637 | 3601.4
| 木柴 |  | t | 0.42 | 188.03 | 78.97
| 沥青 |  | t | 1.24 | 4500 | 5580
3 | 机械使用费 |  | 元 |  |  | 2.82
| 胶轮架子车 |  | 台时 | 3.36 | 0.84 | 2.82
4 | 其他费用 |  | 元 |  |  | 67.7
| 其他费用 |  | % | 0.6 | 11282.75 | 67.7
(二) | 其他直接费 |  | % | 10.3 | 11350.45 | 1169.1
二 | 间接费 |  | % | 6 | 12519.55 | 751.17
三 | 利润 |  | % | 7 | 13270.72 | 928.95
四 | 价差 |  | 元
五 | 未计价材料费 |  | 元
六 | 税金 |  | % | 9 | 14199.67 | 1277.97
工程量清单单价分析表
| 项目编号: | 5
| 项目名称: | 伸缩缝
| 工作内容: | 工作内容:沥青油毛毡：清洗缝面、熔化、涂刷沥青、铺油 毡。 沥青木板：木板制作、熔化、涂沥青、安装。工 作内容:沥青油毛毡：清洗缝面、熔化、涂刷沥青、铺油毡 。 沥青木板：木板制作、熔化、涂沥青、安装。 泡沫板、泡沫塑料板：清洗缝面、裁剪、填料。
| 单 价: | 154.78元/m²
编 号 | 名称及规格 |  | 单位 | 数 量 | 单价（元） | 合计（元）
| 合计 |  | 元 |  |  | 15477.64

## 主要材料预算价格汇总表
主要材料预算价格汇总表
序号 | 材料名称 | 单位 | 预算价 | 其中
|  |  |  | 原 价 | 包装费 | 运杂费 | 运输 保险费 | 采购 保管费
C074 | 砂 | m³ | 334.5 | 334.5
C001 | 水泥 42.5 | t | 379 | 379
C081 | 水泥 32.5 | t | 370 | 370
C117 | 特细砂 | m³ | 334.5 | 334.5

## 混凝土、砂浆材料单价计算表
混凝土、砂浆材料单价计算表
单位：m³
编号 | 混凝土标号 | 水泥 强度 等级 | 级配 | 预 算 量 | [5 empty] | 预算价 (元) | 基价 （元） | 价差 （元）
|  |  |  | 水泥 (kg) | 掺合料 (kg) | 砂 (m³) | 石子 (m³) | 外加剂 (kg) | 水 (m³)
H1049 | 纯混凝土C30 32.5水泥 2级配 卵 换碎 粗换特细 |  |  | 437.67 |  | 0.45 | 0.82 |  | 0.15 | 460.48 | 186.46 | 274.02
H1041 | 纯混凝土C25 32.5水泥 2级配 卵 换碎 粗换特细 |  |  | 395.56 |  | 0.47 | 0.82 |  | 0.15 | 451.52 | 174.82 | 276.7
H1025 | 纯混凝土C10 32.5水泥 2级配 卵 换碎 粗换特细 |  |  | 265.41 |  | 0.54 | 0.8 |  | 0.15 | 426.17 | 138.92 | 287.25
H1150 | 砌筑砂浆M10 卵换碎 粗换特细 |  |  | 353.8 |  | 0.99 |  |  | 0.18 | 462.37 | 155.94 | 306.43
H1029 | 纯混凝土C15 32.5水泥 2级配 卵 换碎 粗换特细 |  |  | 308.79 |  | 0.51 | 0.82 |  | 0.15 | 435.97 | 151.26 | 284.71
81020104 0 | 水泥砂浆（特细砂） 1∶2.5 |  |  | 479 |  | 1.31 |  |  | 0.35 | 468.83 | 468.83
H1149 | 砌筑砂浆M7.5 卵换碎 粗换特细 |  |  | 302.76 |  | 1 |  |  | 0.16 | 446.45 | 141.04 | 305.41
H1157 | 接缝砂浆M10 卵换碎 粗换特细 |  |  | 470.96 |  | 0.97 |  |  | 0.27 | 499.84 | 190.34 | 309.5
H1150 | 砌筑砂浆M10 32.5换42.5 | 42.5 |  | 262.3 |  | 1.1 |  |  | 0.18 | 467.66 | 133.99 | 333.67

## 人材机汇总表
人材机汇总表
序号 | 名称 | 单位 | 预算价 | 总用量
R1 | 工长 | 工时 | 12.12 | 276.79
R2 | 高级工 | 工时 | 11.26 | 53.88
R3 | 中级工 | 工时 | 9.59 | 3382.49
R4 | 初级工 | 工时 | 5.19 | 13888.82
C151 | 电 | kw.h | 0.95 | 150.24
C665 | 水 | m³ | 1.66 | 15.87
C074 | 砂 | m³ | 334.5 | 1.18
C001 | 水泥 42.5 | t | 379 | 0.28
C028 | 锯材 | m³ | 1637 | 0.94
C603 | 木柴 | t | 188.03 | 0.18
C582 | 沥青 | t | 4500 | 0.53
C047 | 毛条石 | m³ | 118 | 346.19
C081 | 水泥 32.5 | t | 370 | 30.22
C117 | 特细砂 | m³ | 334.5 | 99.73
H1149 | 砌筑砂浆M7.5 卵换碎 粗换特细 | m³ | 446.45 | 99.83
H1150 | 砌筑砂浆M10 32.5换42.5 | m³ | 467.66 | 1.07
J1115 | 胶轮架子车 | 台时 | 0.84 | 56.34
J3001 | 混凝土搅拌机 0.25m³ | 台时 | 20.31 | 34.94