## 目 录
目 录
封面……………………………………………………………………………………………………………………………… | 1
招标控制价汇总表……………………………………………………………………………………………………………… | 2
工程量清单报价表分组………………………………………………………………………………………………………… | 3
工程量清单单价汇总表………………………………………………………………………………………………………… | 5
工程量清单单价分析表………………………………………………………………………………………………………… | 6
主要材料预算价格汇总表……………………………………………………………………………………………………… | 18
混凝土、砂浆材料单价计算表………………………………………………………………………………………………… | 19
人材机汇总表…………………………………………………………………………………………………………………… | 20

## 封面
招标控制价
工程名称： | 杨家桥水库维修养护工程
招标控制价:(小写) | 65050.41 元
(大写) | 陆万伍仟零伍拾元肆角壹分
投标人：
委托代理人：
编制人：
编制时间： | 2023-03-20

## 招标控制价汇总表
招 标 控 制 价 汇 总 表
组号 | 分 组 工 程 名 称 | 报价金额（元）
一 | 建筑工程 | 61615.35
二 | 施工临时工程 | 3435.06
| 合 计（A） | 65050.41

## 工程量清单报价表分组
分组工程量清单 第 一 组
分组编号：一 |  | 分组名称：建筑工程
编号 | 工程项目及名称 | 单位 | 数量 | 单价(元) | 合计(元) | 备注
一 | 杨家桥水库维修养护工程 |  |  |  | 61615.35
（一） | 溢洪道 |  |  |  | 59882.52
1 | 土石方开挖（7：3，人工挖） | m³ | 86 | 91.26 | 7848.36
2 | 土石方回填 | m³ | 56 | 34.80 | 1948.80
3 | M7.5浆砌条石 | m³ | 59.27 | 367.29 | 21769.28
4 | M10水泥砂浆开槽勾缝 | m² | 99.4 | 19.85 | 1973.09
5 | 304不锈钢栏杆（长65m，高 1.2m） | m | 45 | 210.00 | 9450.00
6 | C25砼防渗墙 | m³ | 2.7 | 849.38 | 2293.33
7 | ф12锚筋L=0.5m | 根 | 36 | 45.34 | 1632.24
8 | C25钢筋砼底板 | m³ | 7.2 | 690.42 | 4971.02
9 | 钢筋制安 | t | 0.33 | 7334.90 | 2420.52
10 | 原条石拆除 | m³ | 41.72 | 133.65 | 5575.88
（二） | 放水竖井 |  |  |  | 1732.83
1 | M10水泥砂浆开槽勾缝 | m² | 33 | 19.85 | 655.05
2 | 防水砂浆 | m² | 33 | 32.66 | 1077.78
合计 |  |  |  |  | 61615.35 | 元
分组工程量清单 第 二 组
分组编号：二 |  | 分组名称：施工临时工程
编号 | 工程项目及名称 | 单位 | 数量 | 单价(元) | 合计(元) | 备注
一 | 其他施工临时工程 | 项 | 1 | 1848.46 | 1848.46
二 | 安全生产费 | 项 | 1 | 1586.60 | 1586.60
合计 |  |  |  |  | 3435.06 | 元

## 工程量清单单价汇总表
工程量清单单价汇总表
单位:元
编号 | 项目名称 | 单位 | 人工费 | 材料费 | 机械费 | 其他费用 | 其他 直接费 | 间接费 | 利润 | 价差 | 未计价 材料 | 税金 | 合计
1 | 土石方开挖（7：3，人工挖） | m³ | 62.02 |  |  | 0.99 | 7.12 | 8.12 | 5.48 |  |  | 7.54 | 91.26
2 | 土石方回填 | m³ | 23.53 |  |  | 1.18 | 2.79 | 2.34 | 2.09 |  |  | 2.87 | 34.8
3 | M7.5浆砌条石 | m³ | 64.43 | 100.29 | 1.89 | 0.83 | 18.92 | 22.36 | 14.61 | 113.63 |  | 30.33 | 367.29
4 | M10水泥砂浆开槽勾缝 | m² | 11.21 | 0.72 |  | 0.37 | 1.39 | 1.64 | 1.07 | 1.8 |  | 1.64 | 19.85
6 | C25砼防渗墙 | m³ | 130.29 | 231.41 | 25.87 | 7.68 | 40.71 | 26.16 | 32.35 | 284.78 |  | 70.13 | 849.38
7 | ф12锚筋L=0.5m | 根 | 5.17 | 12.07 | 14.55 | 1.14 | 3.06 | 2.88 | 2.72 |  |  | 3.74 | 45.34
8 | C25钢筋砼底板 | m³ | 81.35 | 169.13 | 24.51 | 4.09 | 28.75 | 18.47 | 22.84 | 284.28 |  | 57.01 | 690.42
9 | 钢筋制安 | t | 1039.85 | 3626.04 | 174.33 | 48.4 | 503.52 | 323.53 | 400.1 | 613.49 |  | 605.63 | 7334.9
10 | 原条石拆除 | m³ | 62.93 |  | 21.71 | 0.99 | 9.68 | 11.44 | 7.47 | 8.4 |  | 11.04 | 133.65
2 | 防水砂浆 | m² | 11.56 | 11.21 | 0.57 |  | 2.17 | 2.04 | 1.93 | 0.49 |  | 2.7 | 32.66

## 工程量清单单价分析表
工程量清单单价分析表
| 项目编号: | 1
| 项目名称: | 土石方开挖（7：3，人工挖）
| 工作内容: | 工作内容:挖土、修底、将土倒运到槽边两侧2米以外。工作 内容:抽槽、取芯、撬移、解小、翻碴、清面、修整断面。
| 单 价: | 91.26元/m³
编 号 | 名称及规格 |  | 单位 | 数 量 | 单价（元） | 合计（元）
一 | 直接费 |  | 元 |  |  | 7012.53
(一) | 基本直接费 |  | 元 |  |  | 6300.56
1 | 人工费 |  | 元 |  |  | 6201.98
| 工长 |  | 工时 | 19.5 | 12.12 | 236.34
| 初级工 |  | 工时 | 733.42 | 5.19 | 3806.45
| 中级工 |  | 工时 | 225.15 | 9.59 | 2159.19
2 | 材料费 |  | 元
3 | 机械使用费 |  | 元
4 | 其他费用 |  | 元 |  |  | 98.58
| 其他费用 |  | % | 1.59 | 6201.98 | 98.58
(二) | 其他直接费 |  | % | 11.3 | 6300.56 | 711.97
二 | 间接费 |  | % | 11.58 | 7012.53 | 812.04
三 | 利润 |  | % | 7 | 7824.57 | 547.72
四 | 价差 |  | 元
五 | 未计价材料费 |  | 元
六 | 税金 |  | % | 9 | 8372.27 | 753.5
| 合计 |  | 元 |  |  | 9125.79
工程量清单单价分析表
| 项目编号: | 2
| 项目名称: | 土石方回填
| 工作内容: | 工作内容:1.松填不夯实：包括5m以内取土（石碴）回填。 2.夯填土：包括5m内取土、倒土、平土、洒水、 夯实（干密度1.6以下）
| 单 价: | 34.8元/m³
编 号 | 名称及规格 |  | 单位 | 数 量 | 单价（元） | 合计（元）
一 | 直接费 |  | 元 |  |  | 2750.31
(一) | 基本直接费 |  | 元 |  |  | 2471.08
1 | 人工费 |  | 元 |  |  | 2353.41
| 工长 |  | 工时 | 8.8 | 12.12 | 106.66
| 初级工 |  | 工时 | 432.9 | 5.19 | 2246.75
2 | 材料费 |  | 元
3 | 机械使用费 |  | 元
4 | 其他费用 |  | 元 |  |  | 117.67
| 其他费用 |  | % | 5 | 2353.41 | 117.67
(二) | 其他直接费 |  | % | 11.3 | 2471.08 | 279.23
二 | 间接费 |  | % | 8.5 | 2750.31 | 233.78
三 | 利润 |  | % | 7 | 2984.09 | 208.89
四 | 价差 |  | 元
五 | 未计价材料费 |  | 元
六 | 税金 |  | % | 9 | 3192.98 | 287.37
| 合计 |  | 元 |  |  | 3480.35
工程量清单单价分析表
| 项目编号: | 3
| 项目名称: | M7.5浆砌条石
| 工作内容: | 工作内容:选修石、洗石、砌石、勾缝。
| 单 价: | 367.29元/m³
编 号 | 名称及规格 |  | 单位 | 数 量 | 单价（元） | 合计（元）
一 | 直接费 |  | 元 |  |  | 18635.83
(一) | 基本直接费 |  | 元 |  |  | 16743.78
1 | 人工费 |  | 元 |  |  | 6442.72
| 工长 |  | 工时 | 17.4 | 12.12 | 210.89
| 中级工 |  | 工时 | 354.85 | 9.59 | 3403.02
| 初级工 |  | 工时 | 545.05 | 5.19 | 2828.81
2 | 材料费 |  | 元 |  |  | 10028.5
| 毛条石 |  | m³ | 86.7 | 75 | 6502.5
| 砌筑砂浆M7.5 卵换碎 粗换特细 |  | m³ | 25 | 141.04 | 3526
3 | 机械使用费 |  | 元 |  |  | 189.26
| 胶轮架子车 |  | 台时 | 13.75 | 0.84 | 11.55
| 混凝土搅拌机 0.25m³ |  | 台时 | 8.75 | 20.31 | 177.71
4 | 其他费用 |  | 元 |  |  | 83.3
| 其他费用 |  | % | 0.5 | 16660.48 | 83.3
(二) | 其他直接费 |  | % | 11.3 | 16743.78 | 1892.05
二 | 间接费 |  | % | 12 | 18635.83 | 2236.3
三 | 利润 |  | % | 7 | 20872.13 | 1461.05
四 | 价差 |  | 元 |  |  | 11363.32
五 | 未计价材料费 |  | 元
六 | 税金 |  | % | 9 | 33696.5 | 3032.69
| 合计 |  | 元 |  |  | 36729.19
工程量清单单价分析表
| 项目编号: | 4/1
| 项目名称: | M10水泥砂浆开槽勾缝
| 工作内容: | 工作内容:开槽、洗刷、拌运砂浆、勾缝、压实、养护。
| 单 价: | 19.85元/m²
编 号 | 名称及规格 |  | 单位 | 数 量 | 单价（元） | 合计（元）
一 | 直接费 |  | 元 |  |  | 1368.99
(一) | 基本直接费 |  | 元 |  |  | 1230
1 | 人工费 |  | 元 |  |  | 1120.67
| 高级工 |  | 工时 | 10.2 | 11.26 | 114.85
| 初级工 |  | 工时 | 193.8 | 5.19 | 1005.82
2 | 材料费 |  | 元 |  |  | 72.35
| 砌筑砂浆M10 32.5换42.5 |  | m³ | 0.54 | 133.99 | 72.35
3 | 机械使用费 |  | 元
4 | 其他费用 |  | 元 |  |  | 36.98
| 其他费用 |  | % | 3.1 | 1193.02 | 36.98
(二) | 其他直接费 |  | % | 11.3 | 1230 | 138.99
二 | 间接费 |  | % | 12 | 1368.99 | 164.28
三 | 利润 |  | % | 7 | 1533.27 | 107.33
四 | 价差 |  | 元 |  |  | 180.18
五 | 未计价材料费 |  | 元
六 | 税金 |  | % | 9 | 1820.78 | 163.87
| 合计 |  | 元 |  |  | 1984.65
工程量清单单价分析表
| 项目编号: | 6
| 项目名称: | C25砼防渗墙
| 工作内容: | 工作内容:凿毛、冲洗、清仓、浇筑、振捣、养护、值班。
| 单 价: | 849.38元/m³
编 号 | 名称及规格 |  | 单位 | 数 量 | 单价（元） | 合计（元）
一 | 直接费 |  | 元 |  |  | 43595.81
(一) | 基本直接费 |  | 元 |  |  | 39524.76
1 | 人工费 |  | 元 |  |  | 13028.51
| 工长 |  | 工时 | 37.4 | 12.12 | 453.29
| 高级工 |  | 工时 | 87.2 | 11.26 | 981.87
| 中级工 |  | 工时 | 697.2 | 9.59 | 6686.15
| 初级工 |  | 工时 | 945.51 | 5.19 | 4907.2
2 | 材料费 |  | 元 |  |  | 23141.35
| 水 |  | m³ | 180 | 1.66 | 298.8
| 型钢 |  | kg | 246.19 | 4.9 | 1206.33
| 锯材 |  | m³ | 0.19 | 1637 | 311.03
| 卡扣件 |  | kg | 279.48 | 5.5 | 1537.14
| 铁件及预埋件 |  | kg | 299.97 | 5.28 | 1583.84
| 组合钢模板 |  | kg | 365.33 | 5.2 | 1899.72
| 铁钉 |  | kg | 0.73 | 5.28 | 3.85
| 电焊条 |  | kg | 1.05 | 5.75 | 6.04
| 纯混凝土C25 32.5水泥 2级配 卵换碎 粗换 特细 32.5换42.5 |  | m³ | 103 | 158.2 | 16294.6
3 | 机械使用费 |  | 元 |  |  | 2586.81
| 胶轮架子车 |  | 台时 | 78.54 | 0.84 | 65.97
| 混凝土搅拌机 0.4m³ |  | 台时 | 28 | 29.74 | 832.72
| 振动器 插入式 2.2kW |  | 台时 | 35.2 | 3.84 | 135.17
| 风(砂)水枪 6m³/min |  | 台时 | 12.6 | 110.71 | 1394.95
| 载重汽车 5t |  | 台时 | 2.07 | 65.84 | 136.29
| 电焊机 交流 25kVA |  | 台时 | 1.5 | 14.47 | 21.71
工程量清单单价分析表
| 项目编号: | 6
| 项目名称: | C25砼防渗墙
| 工作内容: | 工作内容:凿毛、冲洗、清仓、浇筑、振捣、养护、值班。
| 单 价: | 849.38元/m³
编 号 | 名称及规格 |  | 单位 | 数 量 | 单价（元） | 合计（元）
4 | 其他费用 |  | 元 |  |  | 768.09
| 其他费用 |  | % | 1.98 | 38756.67 | 768.09
(二) | 其他直接费 |  | % | 10.3 | 39524.76 | 4071.05
二 | 间接费 |  | % | 6 | 43595.81 | 2615.75
三 | 利润 |  | % | 7 | 46211.56 | 3234.81
四 | 价差 |  | 元 |  |  | 28478.23
五 | 未计价材料费 |  | 元
六 | 税金 |  | % | 9 | 77924.6 | 7013.21
| 合计 |  | 元 |  |  | 84937.81
工程量清单单价分析表
| 项目编号: | 7
| 项目名称: | ф12锚筋L=0.5m
| 工作内容: | 工作内容:钻孔、锚杆制作、拌制砂浆、锚定、封孔等。
| 单 价: | 45.34元/根
编 号 | 名称及规格 |  | 单位 | 数 量 | 单价（元） | 合计（元）
一 | 直接费 |  | 元 |  |  | 3599.78
(一) | 基本直接费 |  | 元 |  |  | 3293.48
1 | 人工费 |  | 元 |  |  | 517.04
| 工长 |  | 工时 | 3.64 | 12.12 | 44.12
| 中级工 |  | 工时 | 25.48 | 9.59 | 244.35
| 初级工 |  | 工时 | 44.04 | 5.19 | 228.57
2 | 材料费 |  | 元 |  |  | 1206.96
| 合金钻头 |  | 个 | 2 | 120 | 240
| 锚杆附件 |  | kg | 57.6 | 3.42 | 196.99
| 锚杆 φ18 |  | kg | 176.4 | 4.09 | 721.21
| 水泥砂浆（特细砂） 1∶2.5 |  | m³ | 0.1 | 468.83 | 48.76
3 | 机械使用费 |  | 元 |  |  | 1455.04
| 风钻 气腿式 |  | 台时 | 11.16 | 130.38 | 1455.04
4 | 其他费用 |  | 元 |  |  | 114.44
| 其他费用 |  | % | 3.6 | 3179.04 | 114.44
(二) | 其他直接费 |  | % | 9.3 | 3293.48 | 306.3
二 | 间接费 |  | % | 8 | 3599.78 | 287.98
三 | 利润 |  | % | 7 | 3887.76 | 272.14
四 | 价差 |  | 元
五 | 未计价材料费 |  | 元
六 | 税金 |  | % | 9 | 4159.91 | 374.39
| 合计 |  | 元 |  |  | 4534.3
工程量清单单价分析表
| 项目编号: | 8
| 项目名称: | C25钢筋砼底板
| 工作内容: | 工作内容:凿毛、冲洗、清仓、浇筑、振捣、养护、值班。
| 单 价: | 690.42元/m³
编 号 | 名称及规格 |  | 单位 | 数 量 | 单价（元） | 合计（元）
一 | 直接费 |  | 元 |  |  | 30782.18
(一) | 基本直接费 |  | 元 |  |  | 27907.69
1 | 人工费 |  | 元 |  |  | 8135.01
| 工长 |  | 工时 | 12.8 | 12.12 | 155.14
| 高级工 |  | 工时 | 17 | 11.26 | 191.42
| 中级工 |  | 工时 | 348.9 | 9.59 | 3345.93
| 初级工 |  | 工时 | 855.98 | 5.19 | 4442.52
2 | 材料费 |  | 元 |  |  | 16912.98
| 水 |  | m³ | 120 | 1.66 | 199.2
| 型钢 |  | kg | 13.22 | 4.9 | 64.78
| 铁件 |  | kg | 2.84 | 5.28 | 15
| 锯材 |  | m³ | 0.09 | 1637 | 147.33
| 卡扣件 |  | kg | 2.77 | 5.5 | 15.24
| 铁件及预埋件 |  | kg | 21.39 | 5.28 | 112.94
| 组合钢模板 |  | kg | 5.53 | 5.2 | 28.76
| 铁钉 |  | kg | 1.06 | 5.28 | 5.6
| 预制混凝土柱 |  | m³ | 0.05 | 540 | 27
| 电焊条 |  | kg | 0.44 | 5.75 | 2.53
| 纯混凝土C25 32.5水泥 2级配 卵换碎 粗换 特细 32.5换42.5 |  | m³ | 103 | 158.2 | 16294.6
3 | 机械使用费 |  | 元 |  |  | 2450.9
| 胶轮架子车 |  | 台时 | 85.49 | 0.84 | 71.81
| 混凝土搅拌机 0.4m³ |  | 台时 | 18.54 | 29.74 | 551.38
| 振动器 插入式 2.2kW |  | 台时 | 28 | 3.84 | 107.52
| 风(砂)水枪 6m³/min |  | 台时 | 15.08 | 110.71 | 1669.51
工程量清单单价分析表
| 项目编号: | 8
| 项目名称: | C25钢筋砼底板
| 工作内容: | 工作内容:凿毛、冲洗、清仓、浇筑、振捣、养护、值班。
| 单 价: | 690.42元/m³
编 号 | 名称及规格 |  | 单位 | 数 量 | 单价（元） | 合计（元）
| 载重汽车 5t |  | 台时 | 0.23 | 65.84 | 15.14
| 载重汽车 10t |  | 台时 | 0.05 | 96.03 | 4.8
| 履带起重机 油动 5t |  | 台时 | 0.1 | 86.35 | 8.64
| 汽车起重机 5t |  | 台时 | 0.05 | 78.59 | 3.93
| 电焊机 直流 30kW |  | 台时 | 0.6 | 30.29 | 18.17
4 | 其他费用 |  | 元 |  |  | 408.8
| 其他费用 |  | % | 1.49 | 27498.89 | 408.8
(二) | 其他直接费 |  | % | 10.3 | 27907.69 | 2874.49
二 | 间接费 |  | % | 6 | 30782.18 | 1846.93
三 | 利润 |  | % | 7 | 32629.11 | 2284.04
四 | 价差 |  | 元 |  |  | 28428.38
五 | 未计价材料费 |  | 元
六 | 税金 |  | % | 9 | 63341.53 | 5700.74
| 合计 |  | 元 |  |  | 69042.27
工程量清单单价分析表
| 项目编号: | 9
| 项目名称: | 钢筋制安
| 工作内容: | 工作内容:回直、除锈、切断、弯曲、焊接、绑扎、加工场 至施工场地运输。
| 单 价: | 7334.9元/t
编 号 | 名称及规格 |  | 单位 | 数 量 | 单价（元） | 合计（元）
一 | 直接费 |  | 元 |  |  | 5392.15
(一) | 基本直接费 |  | 元 |  |  | 4888.62
1 | 人工费 |  | 元 |  |  | 1039.85
| 工长 |  | 工时 | 11.4 | 12.12 | 138.17
| 高级工 |  | 工时 | 31.9 | 11.26 | 359.19
| 中级工 |  | 工时 | 39.9 | 9.59 | 382.64
| 初级工 |  | 工时 | 30.8 | 5.19 | 159.85
2 | 材料费 |  | 元 |  |  | 3626.04
| 铁丝 |  | kg | 4 | 3.63 | 14.52
| 钢筋 |  | t | 1.02 | 3500 | 3570
| 电焊条 |  | kg | 7.22 | 5.75 | 41.52
3 | 机械使用费 |  | 元 |  |  | 174.33
| 载重汽车 5t |  | 台时 | 0.45 | 65.84 | 29.63
| 电焊机 交流 25kVA |  | 台时 | 10 | 14.47 | 144.7
4 | 其他费用 |  | 元 |  |  | 48.4
| 其他费用 |  | % | 1 | 4840.22 | 48.4
(二) | 其他直接费 |  | % | 10.3 | 4888.62 | 503.53
二 | 间接费 |  | % | 6 | 5392.15 | 323.53
三 | 利润 |  | % | 7 | 5715.68 | 400.1
四 | 价差 |  | 元 |  |  | 613.49
五 | 未计价材料费 |  | 元
六 | 税金 |  | % | 9 | 6729.27 | 605.63
| 合计 |  | 元 |  |  | 7334.9
工程量清单单价分析表
| 项目编号: | 10
| 项目名称: | 原条石拆除
| 工作内容: | 工作内容:拆除、清理、堆放。工作内容:装、运、卸、空回
| 单 价: | 133.65元/m³
编 号 | 名称及规格 |  | 单位 | 数 量 | 单价（元） | 合计（元）
一 | 直接费 |  | 元 |  |  | 9530.56
(一) | 基本直接费 |  | 元 |  |  | 8562.95
1 | 人工费 |  | 元 |  |  | 6293.06
| 工长 |  | 工时 | 18 | 12.12 | 218.16
| 初级工 |  | 工时 | 1170.5 | 5.19 | 6074.9
2 | 材料费 |  | 元
3 | 机械使用费 |  | 元 |  |  | 2171.14
| 载重汽车 2t |  | 台时 | 49.01 | 44.3 | 2171.14
4 | 其他费用 |  | 元 |  |  | 98.75
| 其他费用 |  | % | 1.17 | 8464.2 | 98.75
(二) | 其他直接费 |  | % | 11.3 | 8562.95 | 967.61
二 | 间接费 |  | % | 12 | 9530.56 | 1143.67
三 | 利润 |  | % | 7 | 10674.23 | 747.19
四 | 价差 |  | 元 |  |  | 839.84
五 | 未计价材料费 |  | 元
六 | 税金 |  | % | 9 | 12261.33 | 1103.52
| 合计 |  | 元 |  |  | 13364.78
工程量清单单价分析表
| 项目编号: | 2
| 项目名称: | 防水砂浆
| 工作内容: | 清理基层、调运砂浆、抹水泥砂浆。
| 单 价: | 32.66元/m²
编 号 | 名称及规格 |  | 单位 | 数 量 | 单价（元） | 合计（元）
一 | 直接费 |  | 元 |  |  | 2551.01
(一) | 基本直接费 |  | 元 |  |  | 2333.95
1 | 人工费 |  | 元 |  |  | 1156.25
| 抹灰综合工 |  | 工日 | 9.25 | 125 | 1156.25
2 | 材料费 |  | 元 |  |  | 1120.92
| 防水粉 |  | kg | 57.75 | 1.2 | 69.3
| 其他材料费 |  | 元 | 5.87 | 1 | 5.87
| 水泥砂浆（特细砂） 1∶2 |  | m³ | 2.14 | 488.67 | 1045.75
3 | 机械使用费 |  | 元 |  |  | 56.78
| 灰浆搅拌机 200L |  | 台班 | 0.3 | 189.27 | 56.78
4 | 其他费用 |  | 元
(二) | 其他直接费 |  | % | 9.3 | 2333.95 | 217.06
二 | 间接费 |  | % | 8 | 2551.01 | 204.08
三 | 利润 |  | % | 7 | 2755.09 | 192.86
四 | 价差 |  | 元 |  |  | 48.75
五 | 未计价材料费 |  | 元
六 | 税金 |  | % | 9 | 2996.7 | 269.7
| 合计 |  | 元 |  |  | 3266.4

## 主要材料预算价格汇总表
主要材料预算价格汇总表
序号 | 材料名称 | 单位 | 预算价 | 其中
|  |  |  | 原 价 | 包装费 | 运杂费 | 运输 保险费 | 采购 保管费
040100015 | 水泥 32.5R | kg | 0.37 | 0.37
040300760 | 特细砂 | t | 223 | 223
C008 | 柴油 | kg | 7.79 | 7.79
C067 | 汽油 | kg | 9.08 | 9.08
C074 | 砂 | m³ | 334.5 | 334.5
C001 | 水泥 42.5 | t | 379 | 379
C020 | 钢筋 | t | 4088.5 | 4088.5
C102 | 碎石 | m³ | 183 | 183
C610 | 锚杆 φ18 | kg | 4.09 | 4.09
C081 | 水泥 32.5 | t | 370 | 370
C117 | 特细砂 | m³ | 334.5 | 334.5

## 混凝土、砂浆材料单价计算表
混凝土、砂浆材料单价计算表
单位：m³
编号 | 混凝土标号 | 水泥 强度 等级 | 级配 | 预 算 量 | [5 empty] | 预算价 (元) | 基价 （元） | 价差 （元）
|  |  |  | 水泥 (kg) | 掺合料 (kg) | 砂 (m³) | 石子 (m³) | 外加剂 (kg) | 水 (m³)
H1041 | 纯混凝土C25 32.5水泥 2级配 卵 换碎 粗换特细 32.5换42.5 | 42.5 | 2 | 340.18 |  | 0.47 | 0.82 |  | 0.15 | 434.09 | 158.2 | 275.89
81020104 0 | 水泥砂浆（特细砂） 1∶2.5 |  |  | 479 |  | 1.31 |  |  | 0.35 | 468.83 | 468.83
H1149 | 砌筑砂浆M7.5 卵换碎 粗换特细 | 32.5 |  | 302.76 |  | 1 |  |  | 0.16 | 446.45 | 141.04 | 305.41
81020103 0 | 水泥砂浆（特细砂） 1∶2 |  |  | 570 |  | 1.24 |  |  | 0.35 | 488.67 | 488.67
H1150 | 砌筑砂浆M10 32.5换42.5 | 42.5 |  | 262.3 |  | 1.1 |  |  | 0.18 | 467.66 | 133.99 | 333.67
H1041 | 纯混凝土C25 32.5水泥 2级配 卵 换碎 粗换特细 32.5换42.5 | 42.5 | 2 | 340.18 |  | 0.47 | 0.82 |  | 0.15 | 434.09 | 158.2 | 275.89

## 人材机汇总表
人材机汇总表
序号 | 名称 | 单位 | 预算价 | 总用量
000300110 | 抹灰综合工 | 工日 | 130 | 3.05
JSRG | 机上人工 | 工日 | 126 | 0.14
R1 | 工长 | 工时 | 12.12 | 46.52
R2 | 高级工 | 工时 | 11.26 | 27.61
R3 | 中级工 | 工时 | 9.59 | 506.59
R4 | 初级工 | 工时 | 5.19 | 2054.32
002000020 | 其他材料费 | 元 | 1 | 1.94
040100015 | 水泥 32.5R | kg | 0.37 | 420.47
040300760 | 特细砂 | t | 223 | 0.93
C008 | 柴油 | kg | 7.79 | 0.11
C151 | 电 | kw.h | 0.95 | 95.91
C339 | 风 | m³ | 0.51 | 1286.73
C665 | 水 | m³ | 1.66 | 25.2
C067 | 汽油 | kg | 9.08 | 87.47
C074 | 砂 | m³ | 334.5 | 0.79
C001 | 水泥 42.5 | t | 379 | 3.66
C496 | 合金钻头 | 个 | 120 | 0.72
C771 | 型钢 | kg | 4.9 | 7.6
C737 | 铁件 | kg | 5.28 | 0.2
C028 | 锯材 | m³ | 1637 | 0.01
C558 | 卡扣件 | kg | 5.5 | 7.75
C739 | 铁件及预埋件 | kg | 5.28 | 9.64
C839 | 组合钢模板 | kg | 5.2 | 10.26
C728 | 铁钉 | kg | 5.28 | 0.1
C827 | 预制混凝土柱 | m³ | 540 | 0.00
C750 | 铁丝 | kg | 3.63 | 1.32
C385 | 防水粉 | kg | 1.2 | 19.06
C020 | 钢筋 | t | 4088.5 | 0.34
人材机汇总表
序号 | 名称 | 单位 | 预算价 | 总用量
C047 | 毛条石 | m³ | 118 | 51.39
C102 | 碎石 | m³ | 183 | 8.32
C616 | 锚杆附件 | kg | 3.42 | 20.74
C610 | 锚杆 φ18 | kg | 4.0885 | 63.5
C254 | 电焊条 | kg | 5.75 | 2.44
C081 | 水泥 32.5 | t | 370 | 4.49
C117 | 特细砂 | m³ | 334.5 | 19.55
H1041 | 纯混凝土C25 32.5水泥 2级配 卵换碎 粗 换特细 32.5换42.5 | m³ | 434.09 | 7.42
810201040 | 水泥砂浆（特细砂） 1∶2.5 | m³ | 468.83 | 0.04
H1149 | 砌筑砂浆M7.5 卵换碎 粗换特细 | m³ | 446.45 | 14.82
810201030 | 水泥砂浆（特细砂） 1∶2 | m³ | 488.67 | 0.71
H1150 | 砌筑砂浆M10 32.5换42.5 | m³ | 467.66 | 0.72
H1041 | 纯混凝土C25 32.5水泥 2级配 卵换碎 粗 换特细 32.5换42.5 | m³ | 434.09 | 2.78
990610010 | 灰浆搅拌机 200L | 台班 | 197.6 | 0.1
J1083 | 风钻 气腿式 | 台时 | 130.38 | 4.02
J1115 | 胶轮架子车 | 台时 | 0.84 | 16.43
J3001 | 混凝土搅拌机 0.25m³ | 台时 | 20.31 | 5.19
J3002 | 混凝土搅拌机 0.4m³ | 台时 | 29.74 | 2.09
J3039 | 振动器 插入式 2.2kW | 台时 | 3.84 | 2.97
J3057 | 风(砂)水枪 6m³/min | 台时 | 110.71 | 1.43
J4001 | 载重汽车 2t | 台时 | 61.44 | 20.45
J4004 | 载重汽车 5t | 台时 | 95.22 | 0.22
J4007 | 载重汽车 10t | 台时 | 120.86 | 0.00
J5066 | 履带起重机 油动 5t | 台时 | 107.83 | 0.01
J5078 | 汽车起重机 5t | 台时 | 94.77 | 0.00
J8003 | 电焊机 直流 30kW | 台时 | 30.29 | 0.04
J8004 | 电焊机 交流 25kVA | 台时 | 14.47 | 3.34