## 封-2 招标控制价
封-2 | 青杠街道莲花社区党群服务中心外墙改造工程 | [5 empty] | 工程
招标控制价
招标控制价 |  | (小写): | 485,695.10
|  | (大写): | 肆拾捌万伍仟陆佰玖拾伍元壹角
其中:安全文明施工费(小写): |  |  |  | 13793.33
(大写): |  |  |  | 壹万叁仟柒佰玖拾叁元叁角叁分
招 标 人： |  |  |  |  | 工程造价 咨 询 人：
|  |  | (单位盖章) |  |  | (单位资质专用章)
法定代理人 或其授权人： |  |  |  |  | 法定代理人 或其授权人：
|  |  | (签字或盖章) |  |  | (签字或盖章)
编 制 人： |  |  |  |  | 复 核 人：
|  |  | (造价人员签字盖专用章) |  |  | (造价工程师签字盖专用章)
时间： 年 月 日

## 表-04 单位工程招标控制价汇总表
表-04
单位工程招标控制价汇总表
工程名称：青杠街道莲花社区党群服务中心外墙改造工程 |  |  | 第 1 页 共 1 页
序号 | 汇总内容 | 金额(元) |  | 其中：暂估价(元)
1 | 分部分项工程费 | 466377.82
1.1 | B仿古建筑工程 | 308451.19
1.2 | 外墙装饰 | 157926.63
2 | 措施项目费 | 19317.28
3 | 其他项目费
4 | 其他项目安文费
5 | 其他项目税金 |  |  | －
投标报价合计=1+2+3+4+5 |  | 485,695.10
注：1.本表适用于单位工程招标控制价或投标报价的汇总，如无单位工程划分，单项工程也使用本表汇总。 2.分部分项工程、措施项目中暂估价中应填写材料、工程设备暂估价，其他项目中暂估价应填写专业工程暂估价。

## 表-08 措施项目汇总表
表-08
措施项目汇总表
工程名称：青杠街道莲花社区党群服务中心外墙改造工程 |  |  | 第 1 页 共 1 页
序号 | 项目名称 | 金额(元)
|  | 合价 |  | 其中：暂估价
1 | 施工技术措施项目 | 19317.28
措施项目费合计=1+2 |  | 19317.28

## 表-09 分部分项工程项目清单计价表
表-09
分部分项工程项目清单计价表
工程名称：青杠街道莲花社区党群服务中心外墙改造工程 | [5 empty] | 第 1 页 共 14 页
序号 | 项目编码 | 项目名称 | 项目特征 | 计量单位 | 工程量 |  | 金额（元）
[7 empty] | 综合单价 | 合价 | 其中:暂估价
| B | 仿古建筑工程
1 | 020501001001 | 圆柱 | [项目特征] 1.构件名称、类别:圆柱 2.木材品种:防腐木（芬兰木） 3.构件规格:D=300 4.防护材料种类、涂刷遍数:防腐处理，刮腻子一遍，打磨，做底漆一遍，面漆两遍 5.说明:该清单为全费用清单，包含所有措施费，运输、安装，安全文明施工费，规费，税金等一切费用 [工作内容] 1.收分、锯榫、卷杀、汇榫、刨光制作 2.安装 3.刷防护材料 | m3 | 4.43 |  | 8144.58 | 36080.49
2 | 020501006001 | 垂莲(吊瓜)柱 | [项目特征] 1.构件名称、类别:垂莲柱 2.木材品种:防腐木（芬兰木） 3.构件规格:D=200mm 4.防护材料种类、涂刷遍数:防腐处理，刮腻子一遍，打磨，做底漆一遍，面漆两遍 5.说明:该清单为全费用清单，包含所有措施费，运输、安装，安全文明施工费，规费，税金等一切费用 [工作内容] 1.收分、锯榫、卷杀、汇榫、刨光制作 2.安装 3.刷防护材料 | m3 | 1.99 |  | 11562.42 | 23009.22
本页小计 | [7 empty] | 59089.71
表-09
分部分项工程项目清单计价表
工程名称：青杠街道莲花社区党群服务中心外墙改造工程 | [5 empty] | 第 2 页 共 14 页
序号 | 项目编码 | 项目名称 | 项目特征 | 计量单位 | 工程量 |  | 金额（元）
[7 empty] | 综合单价 | 合价 | 其中:暂估价
3 | 020502002001 | 矩形梁（横梁） | [项目特征] 1.构件名称、类别:靠墙处横梁 2.木材品种:防腐木（芬兰木） 3.构件规格:200mm*200mm 4.防护材料种类、涂刷遍数:防腐处理，刮腻子一遍，打磨，做底漆一遍，面漆两遍 5.说明:该清单为全费用清单，包含所有措施费，运输、安装，安全文明施工费，规费，税金等一切费用 [工作内容] 1.挖底、拔亥、锯榫、汇榫制作 2.安装 3.刷防护材料 4.雕刻 | m3 | 3.85 |  | 7750.36 | 29838.89
4 | 020508002001 | 梁垫 | [项目特征] 1.构件尺寸:详见设计图纸 2.木材品种:防腐木（芬兰木） 3.说明:该清单为全费用清单，包含所有措施费，运输、安装，安全文明施工费，规费，税金等一切费用 [工作内容] 1.制作 2.雕刻 3.安装 4.刷防护材料 | 块 | 18 |  | 99.48 | 1790.64
本页小计 | [7 empty] | 31629.53
表-09
分部分项工程项目清单计价表
工程名称：青杠街道莲花社区党群服务中心外墙改造工程 | [5 empty] | 第 3 页 共 14 页
序号 | 项目编码 | 项目名称 | 项目特征 | 计量单位 | 工程量 |  | 金额（元）
[7 empty] | 综合单价 | 合价 | 其中:暂估价
5 | 020503005001 | 平板枋 | [项目特征] 1.构件名称、类别:平板防腐木 2.木材品种:防腐木（芬兰木） 3.防护材料种类、涂刷遍数:防腐处理，刮腻子一遍，打磨，做底漆一遍，面漆两遍 4.说明:该清单为全费用清单，包含所有措施费，运输、安装，安全文明施工费，规费，税金等一切费用 [工作内容] 1.出榫、刨光、制作 2.安装 3.刷防护材料 | m3 | 0.48 |  | 7161.82 | 3437.67
6 | 020502002002 | 矩形梁（挑方、溜水） | [项目特征] 1.构件名称、类别:挑方、溜水 2.木材品种:防腐木（芬兰木） 3.构件规格:250mm*50mm 4.防护材料种类、涂刷遍数:防腐处理，刮腻子一遍，打磨，做底漆一遍，面漆两遍 5.说明:该清单为全费用清单，包含所有措施费，运输、安装，安全文明施工费，规费，税金等一切费用 [工作内容] 1.挖底、拔亥、锯榫、汇榫制作 2.安装 3.刷防护材料 4.雕刻 | m3 | 0.54 |  | 8507.77 | 4594.2
本页小计 | [7 empty] | 8031.87
表-09
分部分项工程项目清单计价表
工程名称：青杠街道莲花社区党群服务中心外墙改造工程 | [5 empty] | 第 4 页 共 14 页
序号 | 项目编码 | 项目名称 | 项目特征 | 计量单位 | 工程量 |  | 金额（元）
[7 empty] | 综合单价 | 合价 | 其中:暂估价
7 | 020502001001 | 圆梁 | [项目特征] 1.构件名称、类别:圆形横梁 2.木材品种:防腐木（芬兰木） 3.构件规格:D=200 4.防护材料种类、涂刷遍数:防腐处理，刮腻子一遍，打磨，做底漆一遍，面漆两遍 5.说明:该清单为全费用清单，包含所有措施费，运输、安装，安全文明施工费，规费，税金等一切费用 [工作内容] 1.挖底、拔亥、锯榫、汇榫制作 2.安装 3.刷防护材料 | m3 | 4.1 |  | 8404.9 | 34460.09
8 | 020508027001 | 挂落 | [项目特征] 1.板宽厚度:350mm以内 2.木材品种:防腐木（芬兰木） 3.刨光要求:平整光洁 4.说明:该清单为全费用清单，包含所有措施费，运输、安装，安全文明施工费，规费，税金等一切费用 [工作内容] 1.刨光制作 2.雕刻 3.安装 4.刷防护材料 5.制安霸王拳、梅花钉 | m | 113.1 |  | 124.73 | 14106.96
本页小计 | [7 empty] | 48567.05
表-09
分部分项工程项目清单计价表
工程名称：青杠街道莲花社区党群服务中心外墙改造工程 | [5 empty] | 第 5 页 共 14 页
序号 | 项目编码 | 项目名称 | 项目特征 | 计量单位 | 工程量 |  | 金额（元）
[7 empty] | 综合单价 | 合价 | 其中:暂估价
9 | 020508028001 | 封檐板 | [项目特征] 1.板宽厚度:高度200mm以内，厚度30mm 2.木材品种:防腐木（芬兰木） 3.刨光要求:平整光洁 4.说明:该清单为全费用清单，包含所有措施费，运输、安装，安全文明施工费，规费，税金等一切费用 [工作内容] 1.刨光制作 2.雕刻 3.安装 4.刷防护材料 | m | 113.1 |  | 35.74 | 4042.19
本页小计 | [7 empty] | 4042.19
表-09
分部分项工程项目清单计价表
工程名称：青杠街道莲花社区党群服务中心外墙改造工程 | [5 empty] | 第 6 页 共 14 页
序号 | 项目编码 | 项目名称 | 项目特征 | 计量单位 | 工程量 |  | 金额（元）
[7 empty] | 综合单价 | 合价 | 其中:暂估价
10 | 020601003001 | 小青瓦屋面 | [项目特征] 1.屋面类型:木结构小青瓦屋面 2.瓦件规格尺寸:详设计 3.基层材料种类:找平层 1：:25水泥砂浆；防水层 TBL自粘性沥青卷材；保温层 25厚挤塑板；结合层 20厚1:2水泥砂浆；小青瓦（具体做法详见设计大样图） 4.含屋脊、瓦头、成品博古 5.说明:该清单为全费用清单，包含所有措施费，运输、安装，安全文明施工费，规费，税金等一切费用 [工作内容] 1.运输 2.调运砂浆 3.部分铺底灰 4.轧楞 5.(部分打眼)铺瓦 6.嵌缝 7.抹面二糙一光 8.刷黑水 9.桐油一度 | m2 | 157.66 |  | 471.42 | 74324.08
11 | 020503001001 | 圆桁(檩) | [项目特征] 1.构件名称、类别:檩子 d=120mm 2.木材品种:防腐木（芬兰木） 3.说明:该清单为全费用清单，包含所有措施费，运输、安装，安全文明施工费，规费，税金等一切费用 [工作内容] 1.出榫、刨光、制作 2.安装 3.刷防护材料 | m3 | 2.28 |  | 7449.91 | 16985.79
本页小计 | [7 empty] | 91309.87
表-09
分部分项工程项目清单计价表
工程名称：青杠街道莲花社区党群服务中心外墙改造工程 | [5 empty] | 第 7 页 共 14 页
序号 | 项目编码 | 项目名称 | 项目特征 | 计量单位 | 工程量 |  | 金额（元）
[7 empty] | 综合单价 | 合价 | 其中:暂估价
12 | 020505002001 | 矩形椽 | [项目特征] 1.构件截面尺寸:100*200mm 2.木材品种:防腐木（芬兰木） 3.说明:该清单为全费用清单，包含所有措施费，运输、安装，安全文明施工费，规费，税金等一切费用 [工作内容] 1.刨光制作 2.安装 3.刷防护材料 | m | 1127 |  | 34.59 | 38982.93
13 | 020508025001 | 清水望板 | [项目特征] 1.木材品种:防腐木（芬兰木） 2.说明:该清单为全费用清单，包含所有措施费，运输、安装，安全文明施工费，规费，税金等一切费用 [工作内容] 1.刨光制作 2.雕刻 3.安装 4.刷防护材料 5.制安霸王拳、梅花钉 | m2 | 110.1 |  | 145.18 | 15984.32
14 | 02B001 | 成品青砂石柱础φ400 | [项目特征] 1.成品青砂石柱础φ400 2.说明:该清单为全费用清单，包含所有措施费，运输、安装，安全文明施工费，规费，税金等一切费用 [工作内容] 1.安装 | 个 | 8 |  | 1077.24 | 8617.92
本页小计 | [7 empty] | 63585.17
表-09
分部分项工程项目清单计价表
工程名称：青杠街道莲花社区党群服务中心外墙改造工程 | [5 empty] | 第 8 页 共 14 页
序号 | 项目编码 | 项目名称 | 项目特征 | 计量单位 | 工程量 |  | 金额（元）
[7 empty] | 综合单价 | 合价 | 其中:暂估价
15 | 010501003001 | C30柱基基础 | [项目特征] 1.混凝土种类:C30 2.混凝土强度等级:商品混凝土 3.说明:该清单为全费用清单，包含所有措施费，运输、安装，安全文明施工费，规费，税金等一切费用 [工作内容] 1.模板及支撑制作、安装、拆除、堆放、运输及清理模内杂物、刷隔离剂等 2.混凝土制作、运输、浇筑、振捣、养护 | m3 | 2.3 |  | 605.9 | 1393.57
16 | 010501001001 | C10垫层 | [项目特征] 1.混凝土种类:C10 2.混凝土强度等级:商品混凝土 3.说明:该清单为全费用清单，包含所有措施费，运输、安装，安全文明施工费，规费，税金等一切费用 [工作内容] 1.模板及支撑制作、安装、拆除、堆放、运输及清理模内杂物、刷隔离剂等 2.混凝土制作、运输、浇筑、振捣、养护 | m3 | 0.64 |  | 583.84 | 373.66
本页小计 | [7 empty] | 1767.23
表-09
分部分项工程项目清单计价表
工程名称：青杠街道莲花社区党群服务中心外墙改造工程 | [5 empty] | 第 9 页 共 14 页
序号 | 项目编码 | 项目名称 | 项目特征 | 计量单位 | 工程量 |  | 金额（元）
[7 empty] | 综合单价 | 合价 | 其中:暂估价
17 | 010101004001 | 挖基坑土(石）方 | [项目特征] 1.土方类别:综合考虑 2.开挖方式:综合考虑 3.挖方深度:综合考虑 4.场内运距:投标人自行考虑 5.说明:该清单为全费用清单，包含所有措施费，运输、安装，安全文明施工费，规费，税金等一切费用 [工作内容] 1.排地表水 2.土石方开挖 3.围护(挡土板)及拆除 4.基底钎探 5.场内运输 | m3 | 5.12 |  | 78.78 | 403.35
18 | 010103001001 | 回填方 | [项目特征] 1.密实度要求:满足设计及规范要求 2.填方材料品种:综合考虑 3.填方粒径要求:综合考虑 4.填方来源、运距:综合考虑 5.说明:该清单为全费用清单，包含所有措施费，运输、安装，安全文明施工费，规费，税金等一切费用 [工作内容] 1.运输 2.回填 3.压实 | m3 | 2.18 |  | 11.57 | 25.22
外墙装饰
本页小计 | [7 empty] | 428.57
表-09
分部分项工程项目清单计价表
工程名称：青杠街道莲花社区党群服务中心外墙改造工程 | [5 empty] | 第 10 页 共 14 页
序号 | 项目编码 | 项目名称 | 项目特征 | 计量单位 | 工程量 |  | 金额（元）
[7 empty] | 综合单价 | 合价 | 其中:暂估价
1 | 011604002001 | 立面抹灰层拆除 | [项目特征] 1.拆除部位:外墙面 2.抹灰层种类及厚度:3CM 3.场内运距:20m 4.说明:该清单为全费用清单，包含所有措施费，运输、安装，安全文明施工费，规费，税金等一切费用 [工作内容] 1.拆除 2.控制扬尘 3.清理 4.场内运输 | m2 | 543.52 |  | 4.62 | 2511.06
2 | 011406001003 | 外墙真石漆 | [项目特征] 1.刮腻子遍数:耐水腻子2遍 2.防护材料种类:专用抗碱底漆一遍 3.油漆品种、刷漆遍数:真石漆，做法详见设计图纸 4.说明:该清单为全费用清单，包含所有措施费，运输、安装，安全文明施工费，规费，税金等一切费用 [工作内容] 1.基层清理 2.刮腻子 3.刷防护材料、油漆 | m2 | 475.48 |  | 201.77 | 95937.6
本页小计 | [7 empty] | 98448.66
表-09
分部分项工程项目清单计价表
工程名称：青杠街道莲花社区党群服务中心外墙改造工程 | [5 empty] | 第 11 页 共 14 页
序号 | 项目编码 | 项目名称 | 项目特征 | 计量单位 | 工程量 |  | 金额（元）
[7 empty] | 综合单价 | 合价 | 其中:暂估价
3 | 011201001001 | 1:2水泥砂浆挫砂层20mm厚 | [项目特征] 1.底层厚度、砂浆配合比:1:2水泥砂浆挫砂层20mm厚 2.说明:该清单为全费用清单，包含所有措施费，运输、安装，安全文明施工费，规费，税金等一切费用 [工作内容] 1.基层清理 2.砂浆制作、运输 3.底层抹灰 4.抹面层 5.抹装饰面 6.勾分格缝 | m2 | 475.48 |  | 45.91 | 21829.29
4 | 010903002001 | 聚合物外墙防水 | [项目特征] 1.防水膜品种:聚合物外墙防水 2.涂膜厚度、遍数:具体做法详见设计 3.增强材料种类:具体做法详见设计 4.说明:该清单为全费用清单，包含所有措施费，运输、安装，安全文明施工费，规费，税金等一切费用 [工作内容] 1.基层处理 2.刷基层处理剂 3.铺布、喷涂防水层 | m2 | 475.48 |  | 28.91 | 13746.13
本页小计 | [7 empty] | 35575.42
表-09
分部分项工程项目清单计价表
工程名称：青杠街道莲花社区党群服务中心外墙改造工程 | [5 empty] | 第 12 页 共 14 页
序号 | 项目编码 | 项目名称 | 项目特征 | 计量单位 | 工程量 |  | 金额（元）
[7 empty] | 综合单价 | 合价 | 其中:暂估价
5 | 011204003001 | 100*600*10外墙仿古砖 | [项目特征] 1.墙体类型:砖砌体 2.安装方式:粘贴 3.面层材料品种、规格、颜色:100*600*10仿古砖 4.说明:该清单为全费用清单，包含所有措施费，运输、安装，安全文明施工费，规费，税金等一切费用 [工作内容] 1.基层清理 2.砂浆制作、运输 3.粘结层铺贴 4.面层安装 5.嵌缝 6.刷防护材料 7.磨光、酸洗、打蜡 | m2 | 77 |  | 216.31 | 16655.87
6 | 011205001001 | 30mm厚白色人造石 | [项目特征] 1.面层材料品种、规格、颜色:30mm厚白色人造石 2.说明:该清单为全费用清单，包含所有措施费，运输、安装，安全文明施工费，规费，税金等一切费用 [工作内容] 1.基层清理 2.砂浆制作、运输 3.粘结层铺贴 4.面层安装 5.嵌缝 6.刷防护材料 7.磨光、酸洗、打蜡 | m2 | 1.98 |  | 317.13 | 627.92
本页小计 | [7 empty] | 17283.79
表-09
分部分项工程项目清单计价表
工程名称：青杠街道莲花社区党群服务中心外墙改造工程 | [5 empty] | 第 13 页 共 14 页
序号 | 项目编码 | 项目名称 | 项目特征 | 计量单位 | 工程量 |  | 金额（元）
[7 empty] | 综合单价 | 合价 | 其中:暂估价
7 | 011208001001 | 15mm防火板基层 | [项目特征] 1.面层材料品种、规格、颜色:30*40木龙骨 15厚防火板基层 2.说明:该清单为全费用清单，包含所有措施费，运输、安装，安全文明施工费，规费，税金等一切费用 [工作内容] 1.清理基层 2.龙骨制作、运输、安装 3.钉隔离层 4.基层铺钉 5.面层铺贴 | m2 | 0.9 |  | 197.33 | 177.6
8 | 011406001004 | 哑光漆 | [项目特征] 1.油漆品种、刷漆遍数:白色/黑色哑光漆 2.部位:具体部位详见设计图纸 3.说明:该清单为全费用清单，包含所有措施费，运输、安装，安全文明施工费，规费，税金等一切费用 [工作内容] 1.基层清理 2.刮腻子 3.刷防护材料、油漆 | m2 | 25 |  | 138.14 | 3453.5
9 | 011707B07001 | 建筑垃圾清运（起运7km） | [项目特征] 1.运输距离:起运7km 2.说明:该清单为全费用清单，包含所有措施费，运输、安装，安全文明施工费，规费，税金等一切费用 [工作内容] 1.运输 2.弃渣 | m3 | 21.96 |  | 113.02 | 2481.92
本页小计 | [7 empty] | 6113.02
表-09
分部分项工程项目清单计价表
工程名称：青杠街道莲花社区党群服务中心外墙改造工程 | [5 empty] | 第 14 页 共 14 页
序号 | 项目编码 | 项目名称 | 项目特征 | 计量单位 | 工程量 |  | 金额（元）
[7 empty] | 综合单价 | 合价 | 其中:暂估价
10 | 011707B07002 | 建筑垃圾清运（每增减运1km） | [项目特征] 1.运输距离:每增减运1km 2.说明:该清单为全费用清单，包含所有措施费，运输、安装，安全文明施工费，规费，税金等一切费用 [工作内容] 1.运输 2.弃渣 | m3 | 21.96 |  | 3.03 | 66.54
11 | 010103002001 | 渣场费 | [项目特征] 1.渣场费:暂按20元/m3计入，结算按实 2.说明:该清单为全费用清单，包含所有措施费，运输、安装，安全文明施工费，规费，税金等一切费用 [工作内容] 1.渣场费 | m3 | 21.96 |  | 20 | 439.2
本页小计 | [7 empty] | 505.74
合 计 | [7 empty] | 466377.82

## 表-09 施工技术措施项目清单计价表
表-09
施工技术措施项目清单计价表
工程名称：青杠街道莲花社区党群服务中心外墙改造工程 | [5 empty] | 第 1 页 共 1 页
序号 | 项目编码 | 项目名称 | 项目特征 | 计量单位 | 工程量 |  | 金额（元）
[7 empty] | 综合单价 | 合价 | 其中:暂估价
| 一 | 施工技术措施项目 | [5 empty] | 19317.28
1 | 021001001001 | 脚手架搭拆 | [项目特征] 1.建筑结构形式:综合考虑 2.檐口高度:综合考虑 3.说明:该清单为全费用清单，包含所有措施费，运输、安装，安全文明施工费，规费，税金等一切费用 [工作内容] 1.场内、场外材料搬运 2.搭、拆脚手架、斜道、上料平台 3.拆除脚手架后材料分类堆放 | 项 | 1 |  | 19317.28 | 19317.28
本页小计 | [7 empty] | 19317.28
合 计 | [7 empty] | 19317.28

## 表-10 施工组织措施项目清单计价表
表-10
施工组织措施项目清单计价表
工程名称：青杠街道莲花社区党群服务中心外墙改造工程 | [6 empty] | 第 1 页 共 1 页
序号 | 项目编码 | 项目名称 | 计算 基础 | 费率 (%) | 金额 (元) | 调整 费率 (%) |  | 调整后 金额 (元) | 备注
合 计
注：1.计算基础和费用标准按本市有关费用定额或文件执行。 2.根据施工方案计算的措施费，可不填写“计算基础”和“费率”的数值，只填写“金额”数值，但应在备注栏说明施工 方案出处或计算方法。

## 表-11 其他项目清单计价汇总表
表-11
其他项目清单计价汇总表
工程名称：青杠街道莲花社区党群服务中心外墙改造工程 |  |  |  | 第 1 页 共 1 页
序号 | 项目名称 | 计量单位 | 金额(元) |  | 备注
1 | 暂列金额 | 项 |  |  | 明细详见 表-11-1
2 | 暂估价 | 项
2.1 | 材料(工程设备)暂估价 | 项 | -- |  | 明细详见 表-11-2
2.2 | 专业工程暂估价 | 项 |  |  | 明细详见 表-11-3
3 | 计日工 | 项 |  |  | 明细详见 表-11-4
4 | 总承包服务费 | 项 |  |  | 明细详见 表-11-5
5 | 索赔与现场签证 | 项 |  |  | 明细详见 表-11-6
合 计 |  |  | 0
注：材料、设备暂估单价进入清单项目综合单价，此处不汇总。

## 表-12 规费、税金项目计价表
表-12
规费、税金项目计价表
工程名称：青杠街道莲花社区党群服务中心外墙改造工程 |  |  |  | 第 1 页 共 1 页
序号 | 项目名称 | 计算基础 | 费率(%) |  | 金额（元）
1 | 其他项目税金 | 增值税+附加税+环境保护税
1.1 | 增值税 | 其他项目合计 | 9
1.2 | 附加税 | 增值税 | 12
1.3 | 环境保护税 | 按实计算
合计