## 主表2 工程部分总概算表
主表2
工程部分总预算表
单位：万元
序号 | 工程或费用名称 | 建安工程费 | 设备购置费 | 独立费用 | 合计 | 占一至五 部分投资 （%）
| 第一部分 建筑工程 | 24.66 |  |  | 24.66 | 85.52%
第二部分 机电设备及安装工 程
第三部分 金属结构设备及安 装工程
| 第四部分 施工临时工程 | 1.37 |  |  | 1.37 | 4.77%
| 第五部分 独立费用 |  |  | 2.80 | 2.80 | 9.71%
| 一至五部分投资合计 | 26.03 |  | 2.80 | 28.83 | 100%
基本预备费
| 静态投资 |  |  |  | 28.83

## 主表3 建筑工程概算表
主表3
建筑工程预算表
序号 | 工程或费用名称 | 单位 | 数量 | 单价（元） | 合计（万元） | 备注
| 第一部分 建筑工程 |  |  |  | 24.66
一 | 金堂水库灌区渠道维修养护工 程 |  |  |  | 24.66
（一） | 北干渠林华国处渠道维修养护 工程 |  |  |  | 2.54
1 | 拆除旧条石 | m³ | 31.32 | 68.71 | 0.22
2 | 拆除砼底板厚15cm | m³ | 6.53 | 261.09 | 0.17
3 | 土石方开挖（7：3，人工挖） | m³ | 38.86 | 91.26 | 0.35
4 | 土石方回填 | m³ | 19.43 | 34.80 | 0.07
5 | M7.5浆砌条石（利旧30%） | m³ | 9.4 | 211.63 | 0.20
6 | M7.5浆砌条石 | m³ | 21.92 | 404.14 | 0.89
7 | C25砼底板厚15cm | m³ | 6.53 | 627.71 | 0.41
8 | M10水泥砂浆开槽勾缝 | m² | 52.2 | 33.54 | 0.18
9 | 伸缩缝 | m² | 4.32 | 149.43 | 0.06
（二） | 北干渠4号洞出口处渠道维修养 护工程 |  |  |  | 3.05
1 | 拆除旧条石 | m³ | 37.8 | 68.71 | 0.26
2 | 拆除砼底板厚15cm | m³ | 7.88 | 261.09 | 0.21
3 | 土石方开挖（7：3，人工挖） | m³ | 46.9 | 91.26 | 0.43
4 | 土石方回填 | m³ | 23.45 | 34.80 | 0.08
5 | M7.5浆砌条石（利旧30%） | m³ | 11.34 | 211.63 | 0.24
6 | M7.5浆砌条石 | m³ | 26.46 | 404.14 | 1.07
7 | C25砼底板厚15cm | m³ | 7.88 | 627.71 | 0.49
8 | M10水泥砂浆开槽勾缝 | m² | 63 | 33.54 | 0.21
9 | 伸缩缝 | m² | 4.32 | 149.43 | 0.06
（三） | 北干渠3号洞进口处渠道维修养 护工程 |  |  |  | 2.24
1 | 拆除旧条石 | m³ | 31.59 | 68.71 | 0.22
2 | 拆除砼底板厚15cm | m³ | 2.93 | 261.09 | 0.08
3 | 土石方开挖（7：3，人工挖） | m³ | 36.79 | 91.26 | 0.34
4 | 土石方回填 | m³ | 14.04 | 34.80 | 0.05
5 | M7.5浆砌条石（利旧30%） | m³ | 9.477 | 404.14 | 0.38
主表3
建筑工程预算表
序号 | 工程或费用名称 | 单位 | 数量 | 单价（元） | 合计（万元） | 备注
6 | M7.5浆砌条石 | m³ | 22.11 | 404.14 | 0.89
7 | C25砼底板厚15cm | m³ | 2.93 | 627.71 | 0.18
8 | M10水泥砂浆开槽勾缝 | m² | 23.4 | 33.54 | 0.08
9 | 伸缩缝 | m² | 1.5 | 149.43 | 0.02
（四） | 南干渠石坝小学处渠道维修养 护工程 |  |  |  | 9.39
1 | 拆除旧条石 | m³ | 132.3 | 68.71 | 0.91
2 | 拆除砼底板厚15cm | m³ | 16.17 | 261.09 | 0.42
3 | 土石方开挖（7：3，人工挖） | m³ | 173.95 | 91.26 | 1.59
4 | 土石方回填 | m³ | 90.16 | 34.80 | 0.31
5 | M7.5浆砌条石（利旧30%） | m³ | 39.69 | 211.63 | 0.84
6 | M7.5浆砌条石 | m³ | 92.61 | 404.14 | 3.74
7 | C25砼底板厚15cm | m³ | 16.17 | 627.71 | 1.02
8 | M10水泥砂浆开槽勾缝 | m² | 122.5 | 33.54 | 0.41
9 | 伸缩缝 | m² | 9.78 | 149.43 | 0.15
（五） | 南干渠李立发处渠道维修养护 工程 |  |  |  | 2.10
1 | 拆除旧条石 | m³ | 31.05 | 68.71 | 0.21
2 | 拆除砼底板厚15cm | m³ | 4.05 | 261.09 | 0.11
3 | 土石方开挖（7：3，人工挖） | m³ | 30 | 91.26 | 0.27
4 | 土石方回填 | m³ | 13.2 | 34.80 | 0.05
5 | M7.5浆砌条石（利旧30%） | m³ | 9.32 | 211.63 | 0.20
6 | M7.5浆砌条石 | m³ | 21.74 | 404.14 | 0.88
7 | C25砼底板厚15cm | m³ | 4.05 | 627.71 | 0.25
8 | M10水泥砂浆开槽勾缝 | m² | 31.5 | 33.54 | 0.11
9 | 伸缩缝 | m² | 2 | 149.43 | 0.03
（六） | 南干渠罗志文处渠道维修养护 工程 |  |  |  | 3.50
1 | 拆除旧条石 | m³ | 51.75 | 68.71 | 0.36
2 | 拆除砼底板厚15cm | m³ | 6.75 | 261.09 | 0.18
3 | 土石方开挖（7：3，人工挖） | m³ | 50 | 91.26 | 0.46
4 | 土石方回填 | m³ | 22 | 34.80 | 0.08
主表3
建筑工程预算表
序号 | 工程或费用名称 | 单位 | 数量 | 单价（元） | 合计（万元） | 备注
5 | M7.5浆砌条石（利旧30%） | m³ | 15.53 | 211.63 | 0.33
6 | M7.5浆砌条石 | m³ | 36.23 | 404.14 | 1.46
7 | C25砼底板厚15cm | m³ | 6.75 | 627.71 | 0.42
8 | M10水泥砂浆开槽勾缝 | m² | 52.5 | 33.54 | 0.18
9 | 伸缩缝 | m² | 3 | 149.43 | 0.04
（七） | 南干渠谭少华处渠道维修养护 工程 |  |  |  | 1.16
1 | 拆除旧条石 | m³ | 17.28 | 68.71 | 0.12
2 | 拆除砼底板厚15cm | m³ | 2.025 | 261.09 | 0.05
3 | 土石方开挖（7：3，人工挖） | m³ | 17.37 | 91.26 | 0.16
4 | 土石方回填 | m³ | 7.92 | 34.80 | 0.03
5 | M7.5浆砌条石（利旧30%） | m³ | 5.18 | 211.63 | 0.11
6 | M7.5浆砌条石 | m³ | 12.1 | 404.14 | 0.49
7 | C25砼底板厚15cm | m³ | 2.03 | 627.71 | 0.13
8 | M10水泥砂浆开槽勾缝 | m² | 17.1 | 33.54 | 0.06
9 | 伸缩缝 | m² | 1 | 149.43 | 0.01
（八） | 围墙 |  |  |  | 0.67
1 | 土石方开挖（7：3，人工挖） | m³ | 11.1 | 91.26 | 0.10
2 | 土石方回填 | m³ | 7 | 34.80 | 0.02
3 | M7.5浆砌条石基础 | m³ | 3.8 | 384.95 | 0.15
4 | M7.5浆砌砖围墙 | m³ | 7.92 | 506.63 | 0.40

## 施工临时工程概算表
施工临时工程预算表
序号 | 工程或费用名称 | 单位 | 工程量 | 单价（元） | 合计（万元） | 备注
| 第四部分 施工临时工程 |  |  |  | 1.37
十一 | 其他施工临时工程 | 项 | 1 | 7397.90 | 0.74
十二 | 安全生产费 | 项 | 1 | 6349.86 | 0.63

## 独立费用概算表格式
独立费用预算表
序号 | 费用名称 | 数量 | 单价(元） | 合计（万元） | 备注
| 第五部分 独立费用 |  |  | 2.8
二 | 工程建设监理费 | 2.0% | 260344.33 | 0.52
五 | 科研勘察设计费 |  |  | 1.73
(一) | 工程科学研究试验费 | 0.5% | 260344.33 | 0.13
(三) | 工程勘察设计费 |  |  | 1.6
| 工程勘测费 |  |  | 0.3
| 工程阶段比例 | 1.0 | 79560 | 7.96
| 工程设计费 | 5.0% | 260344.33 | 1.3
六 | 其他 |  |  | 0.55
(一) | 工程质量检测费 | 0.5% | 260344.33 | 0.13
(二) | 工程咨询费 |  |  | 0.3
| 工程建设期咨询费 |  |  | 0.3
| 招标限价咨询 |  |  | 0.3
(六) | 工程保险费 | 0.45% | 260344.33 | 0.12

## 附表1-1 建筑工程单价汇总表
附表1-1
建筑工程单价汇总表
单位：元
序号 | 名称 | 单位 | 单价 | 其 中
|  |  |  | 人工费 | 材料费 | 机械 使用费 | 其他费用 | 其他 直接费 | 间接费 | 利润 | 价差 | 税金
1 | 拆除旧条石 | m³ | 68.71 | 47.02 |  |  | 0.24 | 5.34 | 6.31 | 4.12 |  | 5.67
2 | 拆除砼底板厚15cm | m³ | 261.09 | 180.61 |  |  | 9.03 | 17.64 | 16.58 | 15.67 |  | 21.56
3 | 土石方开挖（7：3，人工挖） | m³ | 91.26 | 62.02 |  |  | 0.99 | 7.12 | 8.12 | 5.48 |  | 7.54
4 | 土石方回填 | m³ | 34.80 | 23.53 |  |  | 1.18 | 2.79 | 2.34 | 2.09 |  | 2.87
5 | M7.5浆砌条石（利旧30%） | m³ | 211.63 | 64.43 | 34.66 | 1.89 | 0.5 | 11.47 | 13.55 | 8.86 | 58.8 | 17.47
6 | M7.5浆砌条石 | m³ | 404.14 | 106.47 | 99.68 | 1.89 | 1.46 | 22.82 | 26.01 | 18.08 | 94.35 | 33.37
7 | C25砼底板厚15cm | m³ | 627.71 | 101.5 | 182.82 | 23.9 | 4.58 | 32.22 | 20.7 | 25.6 | 184.56 | 51.83
8 | M10水泥砂浆开槽勾缝 | m² | 33.54 | 16.62 | 1.01 | 4.09 | 0.43 | 2.5 | 2.96 | 1.93 | 1.24 | 2.77
9 | 伸缩缝 | m² | 149.43 | 20.2 | 88.71 | 0.03 | 0.65 | 11.29 | 7.25 | 8.97 |  | 12.34
3 | M7.5浆砌条石基础 | m³ | 384.95 | 93.34 | 99.68 | 1.89 | 1.4 | 21.33 | 24.25 | 16.93 | 94.35 | 31.78
4 | M7.5浆砌砖围墙 | m³ | 506.63 | 76.87 | 221.56 |  | 5.97 | 34.4 | 40.65 | 26.56 | 58.8 | 41.83

## 附表3 主要材料预算价格汇总表
附表3
主要材料预算价格汇总表
单位：元
序号 | 名称及规格 | 单位 | 预算价格 | 其 中 |  |  |  | 基价 | 价差
|  |  |  | 原价 （除税） | 运杂费 | 运输 保险费 | 采购及 保管费
04010 0015 | 水泥 32.5R | kg | 0.29 | 0.29 |  |  |  |  | 0.29
04030 0760 | 特细砂 | t | 184 | 184 |  |  |  |  | 184
C008 | 柴油 | kg | 7.73 | 7.73 |  |  |  | 5 | 2.73
C067 | 汽油 | kg | 9.02 | 9.02 |  |  |  | 5 | 4.02
C074 | 砂 | m³ | 258.25 | 258.25 |  |  |  | 50 | 208.25
C020 | 钢筋 | t | 3964.6 | 3964.6 |  |  |  | 3500 | 464.6
C833 | 砖 | 千块 | 350 | 350 |  |  |  |  | 350
C102 | 碎石 | m³ | 125.24 | 125.24 |  |  |  | 40 | 85.24
C075 | 碎(砾)石 | m³ | 125.24 | 125.24 |  |  |  | 40 | 85.24
C081 | 水泥 32.5 | t | 292 | 292 |  |  |  | 300 | -8
C117 | 特细砂 | m³ | 285.44 |  |  |  |  | 50 | 235.44

## 附表4 次要材料预算价格汇总表
附表4
次要材料预算价格汇总表
单位：元
序号 | 名称及规格 | 单位 | 预算价格
C151 | 电 | kw.h | 0.95
C339 | 风 | m³ | 0.49
C665 | 水 | m³ | 1.66
C771 | 型钢 | kg | 4.9
C737 | 铁件 | kg | 5.28
C028 | 锯材 | m³ | 1460
C558 | 卡扣件 | kg | 5.5
C739 | 铁件及预埋件 | kg | 5.28
C839 | 组合钢模板 | kg | 5.2
C728 | 铁钉 | kg | 5.28
C827 | 预制混凝土柱 | m³ | 540
C603 | 木柴 | t | 188.03
C582 | 沥青 | t | 4500
C047 | 毛条石 | m³ | 116
C254 | 电焊条 | kg | 5.75

## 附表5 施工机械台时费汇总表
附表5
施工机械台时汇总表
单位：元
序号 | 名称及规格 | 台时费 （预算价） | 其 中 | [6 empty] | 台时费 (基价) | 台时费 (价差)
|  |  | 折旧费 | 修理及替 换设备费 | 安拆费 | 人工费 |  | 动力燃料费
[6 empty] | 基价 | 预算价 | 基价 | 预算价
J1115 | 胶轮架子车 | 0.84 | 0.25 | 0.59 | [5 empty] | 0.84
J3001 | 混凝土搅拌机 0.25m³ | 20.31 | 1.24 | 2.06 | 0.45 | 12.47 | 12.47 | 4.09 | 4.09 | 20.31
J3002 | 混凝土搅拌机 0.4m³ | 29.74 | 3.13 | 4.9 | 1.07 | 12.47 | 12.47 | 8.17 | 8.17 | 29.74
J3039 | 振动器 插入式 2.2kW | 3.84 | 0.51 | 1.71 |  |  |  | 1.62 | 1.62 | 3.84
J3057 | 风(砂)水枪 6m³/min | 106.66 | 0.23 | 0.39 |  |  |  | 106.04 | 106.04 | 106.66
J4004 | 载重汽车 5t | 94.78 | 7.41 | 9.96 |  | 12.47 | 12.47 | 36 | 64.94 | 65.84 | 28.94
J4007 | 载重汽车 10t | 120.33 | 19.96 | 19.1 |  | 12.47 | 12.47 | 44.5 | 68.8 | 96.03 | 24.3
J5066 | 履带起重机 油动 5t | 107.37 | 15.47 | 8.76 | 0.6 | 23.02 | 23.02 | 38.5 | 59.52 | 86.35 | 21.02
J5078 | 汽车起重机 5t | 94.42 | 12.31 | 11.39 |  | 25.89 | 25.89 | 29 | 44.83 | 78.59 | 15.83
J8003 | 电焊机 直流 30kW | 30.29 | 0.98 | 0.62 | 0.19 |  |  | 28.5 | 28.5 | 30.29

## 附件表4 混凝土、砂浆材料单价计算表
附件表4
混凝土、砂浆材料单价计算表
单位：m³
编号 | 混凝土标号 | 水泥 强度 等级 | 级配 | 预 算 量 | [5 empty] | 预算价 (元) | 基价 （元） | 价差 （元）
|  |  |  | 水泥 (kg) | 掺合料 (kg) | 砂 (m³) | 石子 (m³) | 外加剂 (kg) | 水 (m³)
H1049 | 纯混凝土C30 32.5水泥 2级配 卵 换碎 粗换特细 |  |  | 437.67 |  | 0.45 | 0.82 |  | 0.15 | 357.37 | 182.96 | 174.41
H1041 | 纯混凝土C25 32.5水泥 2级配 卵 换碎 粗换特细 |  |  | 395.56 |  | 0.47 | 0.82 |  | 0.15 | 350.73 | 171.65 | 179.08
H1025 | 纯混凝土C10 32.5水泥 2级配 卵 换碎 粗换特细 |  |  | 265.41 |  | 0.54 | 0.8 |  | 0.15 | 332.8 | 136.8 | 196
H1150 | 砌筑砂浆M10 卵换碎 粗换特细 |  |  | 353.8 |  | 0.99 |  |  | 0.18 | 386.2 | 153.11 | 233.09
H1029 | 纯混凝土C15 32.5水泥 2级配 卵 换碎 粗换特细 |  |  | 308.79 |  | 0.51 | 0.82 |  | 0.15 | 339.52 | 148.79 | 190.73
81020104 0 | 水泥砂浆（特细砂） 1∶2.5 |  |  | 479 |  | 1.31 |  |  | 0.35 | 380.57 | 380.57
H1149 | 砌筑砂浆M7.5 卵换碎 粗换特细 |  |  | 302.76 |  | 1 |  |  | 0.16 | 373.82 | 138.62 | 235.2
H1157 | 接缝砂浆M10 卵换碎 粗换特细 |  |  | 470.96 |  | 0.97 |  |  | 0.27 | 415.42 | 186.57 | 228.85

## 附件表5 建筑工程单价表
附件表5
建筑工程单价表
项目编号： | 1/1/1/1/1... | 项目名称: | 拆除旧条石 |  |  | 定额单位：100m³
定额编号： | Y50082
施工方法： | 砌体拆除 水泥浆砌石
编号 | 名称 |  | 单位 | 数量 | 单价（元） | 合计（元）
一 | 直接费 |  | 元 |  |  | 5259.85
(一) | 基本直接费 |  | 元 |  |  | 4725.83
1 | 人工费 |  | 元 |  |  | 4702.32
| 工长 |  | 工时 | 18 | 12.12 | 218.16
| 初级工 |  | 工时 | 864 | 5.19 | 4484.16
2 | 材料费 |  | 元
3 | 机械使用费 |  | 元
4 | 其他费用 |  | 元 |  |  | 23.51
(二) | 其他直接费 |  | % | 11.3 | 4725.83 | 534.02
二 | 间接费 |  | % | 12 | 5259.85 | 631.18
三 | 利润 |  | % | 7 | 5891.03 | 412.37
四 | 价差 |  | 元
五 | 未计价材料费 |  | 元
六 | 税金 |  | % | 9 | 6303.4 | 567.31
| 合计 |  | 元 |  |  | 6870.71
附件表5
建筑工程单价表
项目编号： | 2/2/2/2/2... | 项目名称: | 拆除砼底板厚15cm |  |  | 定额单位：100m³
定额编号： | Y80239
施工方法： | 混凝土拆除 人工凿除 素混凝土
编号 | 名称 |  | 单位 | 数量 | 单价（元） | 合计（元）
一 | 直接费 |  | 元 |  |  | 20727.94
(一) | 基本直接费 |  | 元 |  |  | 18964.26
1 | 人工费 |  | 元 |  |  | 18061.2
| 初级工 |  | 工时 | 3480 | 5.19 | 18061.2
2 | 材料费 |  | 元
3 | 机械使用费 |  | 元
4 | 其他费用 |  | 元 |  |  | 903.06
(二) | 其他直接费 |  | % | 9.3 | 18964.26 | 1763.68
二 | 间接费 |  | % | 8 | 20727.94 | 1658.24
三 | 利润 |  | % | 7 | 22386.18 | 1567.03
四 | 价差 |  | 元
五 | 未计价材料费 |  | 元
六 | 税金 |  | % | 9 | 23953.21 | 2155.79
| 合计 |  | 元 |  |  | 26109
附件表5
建筑工程单价表
项目编号： | 3/3/3/3/3... | 项目名称: | 土石方开挖（7：3，人工挖） |  |  | 定额单位：100m³
定额编号： | Y10088*0.7＋Y20252*0.3
施工方法： | 人工挖基槽、人工倒运土 土类级别III 上口宽度≤1m 深度≤1m沟槽石方开挖(人工开挖) 宽度 <=0.5m岩石级别Ⅴ
编号 | 名称 |  | 单位 | 数量 | 单价（元） | 合计（元）
一 | 直接费 |  | 元 |  |  | 7012.53
(一) | 基本直接费 |  | 元 |  |  | 6300.56
1 | 人工费 |  | 元 |  |  | 6201.98
| 工长 |  | 工时 | 19.5 | 12.12 | 236.34
| 初级工 |  | 工时 | 733.42 | 5.19 | 3806.45
| 中级工 |  | 工时 | 225.15 | 9.59 | 2159.19
2 | 材料费 |  | 元
3 | 机械使用费 |  | 元
4 | 其他费用 |  | 元 |  |  | 98.58
(二) | 其他直接费 |  | % | 11.3 | 6300.56 | 711.97
二 | 间接费 |  | % | 11.58 | 7012.53 | 812.04
三 | 利润 |  | % | 7 | 7824.57 | 547.72
四 | 价差 |  | 元
五 | 未计价材料费 |  | 元
六 | 税金 |  | % | 9 | 8372.27 | 753.5
| 合计 |  | 元 |  |  | 9125.79
附件表5
建筑工程单价表
项目编号： | 4/4/4/4/4... | 项目名称: | 土石方回填 |  |  | 定额单位：100m³
定额编号： | Y10550
施工方法： | 建筑物回填土石 土石回填 人工夯填
编号 | 名称 |  | 单位 | 数量 | 单价（元） | 合计（元）
一 | 直接费 |  | 元 |  |  | 2750.31
(一) | 基本直接费 |  | 元 |  |  | 2471.08
1 | 人工费 |  | 元 |  |  | 2353.41
| 工长 |  | 工时 | 8.8 | 12.12 | 106.66
| 初级工 |  | 工时 | 432.9 | 5.19 | 2246.75
2 | 材料费 |  | 元
3 | 机械使用费 |  | 元
4 | 其他费用 |  | 元 |  |  | 117.67
(二) | 其他直接费 |  | % | 11.3 | 2471.08 | 279.23
二 | 间接费 |  | % | 8.5 | 2750.31 | 233.78
三 | 利润 |  | % | 7 | 2984.09 | 208.89
四 | 价差 |  | 元
五 | 未计价材料费 |  | 元
六 | 税金 |  | % | 9 | 3192.98 | 287.37
| 合计 |  | 元 |  |  | 3480.35
附件表5
建筑工程单价表
项目编号： | 5/5/5/5/5... | 项目名称: | M7.5浆砌条石（利旧30%） |  |  | 定额单位：100m³
定额编号： | Y50019＋Y50086*0.25
施工方法： | 浆砌毛条石 挡土墙 [Y50086]砂浆拌制 机械拌制 混凝土搅拌机 0.25m³
编号 | 名称 |  | 单位 | 数量 | 单价（元） | 合计（元）
一 | 直接费 |  | 元 |  |  | 11294.69
(一) | 基本直接费 |  | 元 |  |  | 10147.97
1 | 人工费 |  | 元 |  |  | 6442.72
| 工长 |  | 工时 | 17.4 | 12.12 | 210.89
| 中级工 |  | 工时 | 354.85 | 9.59 | 3403.02
| 初级工 |  | 工时 | 545.05 | 5.19 | 2828.81
2 | 材料费 |  | 元 |  |  | 3465.5
| 砌筑砂浆M7.5 卵换碎 粗换特细 |  | m³ | 25 | 138.62 | 3465.5
3 | 机械使用费 |  | 元 |  |  | 189.26
| 胶轮架子车 |  | 台时 | 13.75 | 0.84 | 11.55
| 混凝土搅拌机 0.25m³ |  | 台时 | 8.75 | 20.31 | 177.71
4 | 其他费用 |  | 元 |  |  | 50.49
(二) | 其他直接费 |  | % | 11.3 | 10147.97 | 1146.72
二 | 间接费 |  | % | 12 | 11294.69 | 1355.36
三 | 利润 |  | % | 7 | 12650.05 | 885.5
四 | 价差 |  | 元 |  |  | 5880.11
| 特细砂 |  | m³ | 24.98 | 235.44 | 5880.11
五 | 未计价材料费 |  | 元
六 | 税金 |  | % | 9 | 19415.66 | 1747.41
| 合计 |  | 元 |  |  | 21163.07
附件表5
建筑工程单价表
项目编号： | 6/6/5/6/6... | 项目名称: | M7.5浆砌条石 |  |  | 定额单位：100m³
定额编号： | Y50019＋Y50086*0.25＋Y40151+Y40155*15
施工方法： | 浆砌毛条石 挡土墙 [Y50086]砂浆拌制 机械拌制 混凝土搅拌机 0.25m³人工挑运砂石料 装、运、 卸50m 条（拱）石 增运150m
编号 | 名称 |  | 单位 | 数量 | 单价（元） | 合计（元）
一 | 直接费 |  | 元 |  |  | 23231.95
(一) | 基本直接费 |  | 元 |  |  | 20949.94
1 | 人工费 |  | 元 |  |  | 10646.62
| 工长 |  | 工时 | 17.4 | 12.12 | 210.89
| 中级工 |  | 工时 | 354.85 | 9.59 | 3403.02
| 初级工 |  | 工时 | 1355.05 | 5.19 | 7032.71
2 | 材料费 |  | 元 |  |  | 9968
| 毛条石 |  | m³ | 86.7 | 75 | 6502.5
| 砌筑砂浆M7.5 卵换碎 粗换特细 |  | m³ | 25 | 138.62 | 3465.5
3 | 机械使用费 |  | 元 |  |  | 189.26
| 胶轮架子车 |  | 台时 | 13.75 | 0.84 | 11.55
| 混凝土搅拌机 0.25m³ |  | 台时 | 8.75 | 20.31 | 177.71
4 | 其他费用 |  | 元 |  |  | 146.06
(二) | 其他直接费 |  | % | 10.89 | 20949.94 | 2282.01
二 | 间接费 |  | % | 11.2 | 23231.95 | 2601.28
三 | 利润 |  | % | 7 | 25833.23 | 1808.32
四 | 价差 |  | 元 |  |  | 9434.81
| 毛条石 |  | m³ | 86.7 | 41 | 3554.7
| 特细砂 |  | m³ | 24.98 | 235.44 | 5880.11
五 | 未计价材料费 |  | 元
六 | 税金 |  | % | 9 | 37076.36 | 3336.87
| 合计 |  | 元 |  |  | 40413.23
附件表5
建筑工程单价表
项目编号： | 7/7/7/7/7... | 项目名称: | C25砼底板厚15cm |  |  | 定额单位：100m³
定额编号： | Y30276＋Y30352*1.03＋(Y30382+Y30383*3)*1.03
施工方法： | 底板 [Y30352]搅拌机拌制混凝土 搅拌机出料0.40m³人工运混凝土 运距120～140m 增运60m
编号 | 名称 |  | 单位 | 数量 | 单价（元） | 合计（元）
一 | 直接费 |  | 元 |  |  | 34501.91
(一) | 基本直接费 |  | 元 |  |  | 31280.06
1 | 人工费 |  | 元 |  |  | 10149.8
| 工长 |  | 工时 | 12.8 | 12.12 | 155.14
| 高级工 |  | 工时 | 17 | 11.26 | 191.42
| 中级工 |  | 工时 | 348.9 | 9.59 | 3345.93
| 初级工 |  | 工时 | 1244.18 | 5.19 | 6457.31
2 | 材料费 |  | 元 |  |  | 18282.4
| 水 |  | m³ | 120 | 1.66 | 199.2
| 型钢 |  | kg | 13.22 | 4.9 | 64.78
| 铁件 |  | kg | 2.84 | 5.28 | 15
| 锯材 |  | m³ | 0.09 | 1460 | 131.4
| 卡扣件 |  | kg | 2.77 | 5.5 | 15.24
| 铁件及预埋件 |  | kg | 21.39 | 5.28 | 112.94
| 组合钢模板 |  | kg | 5.53 | 5.2 | 28.76
| 铁钉 |  | kg | 1.06 | 5.28 | 5.6
| 预制混凝土柱 |  | m³ | 0.05 | 540 | 27
| 电焊条 |  | kg | 0.44 | 5.75 | 2.53
| 纯混凝土C25 32.5水泥 2级配 卵换碎 粗换特细 |  | m³ | 103 | 171.65 | 17679.95
3 | 机械使用费 |  | 元 |  |  | 2389.82
| 胶轮架子车 |  | 台时 | 85.49 | 0.84 | 71.81
| 混凝土搅拌机 0.4m³ |  | 台时 | 18.54 | 29.74 | 551.38
| 振动器 插入式 2.2kW |  | 台时 | 28 | 3.84 | 107.52
| 风(砂)水枪 6m³/min |  | 台时 | 15.08 | 106.66 | 1608.43
| 载重汽车 5t |  | 台时 | 0.23 | 65.84 | 15.14
| 载重汽车 10t |  | 台时 | 0.05 | 96.03 | 4.8
| 履带起重机 油动 5t |  | 台时 | 0.1 | 86.35 | 8.64
| 汽车起重机 5t |  | 台时 | 0.05 | 78.59 | 3.93
| 电焊机 直流 30kW |  | 台时 | 0.6 | 30.29 | 18.17
4 | 其他费用 |  | 元 |  |  | 458.04
(二) | 其他直接费 |  | % | 10.3 | 31280.06 | 3221.85
二 | 间接费 |  | % | 6 | 34501.91 | 2070.12
附件表5
建筑工程单价表
项目编号： | 7/7/7/7/7... | 项目名称: | C25砼底板厚15cm |  |  | 定额单位：100m³
定额编号： | Y30276＋Y30352*1.03＋(Y30382+Y30383*3)*1.03
施工方法： | 底板 [Y30352]搅拌机拌制混凝土 搅拌机出料0.40m³人工运混凝土 运距120～140m 增运60m
编号 | 名称 |  | 单位 | 数量 | 单价（元） | 合计（元）
三 | 利润 |  | % | 7 | 36572.03 | 2560.04
四 | 价差 |  | 元 |  |  | 18456.06
| 柴油 |  | kg | 1.51 | 2.73 | 4.11
| 汽油 |  | kg | 1.66 | 4.02 | 6.66
| 碎石 |  | m³ | 84.02 | 85.24 | 7161.62
| 特细砂 |  | m³ | 47.93 | 235.44 | 11283.67
五 | 未计价材料费 |  | 元
六 | 税金 |  | % | 9 | 57588.13 | 5182.93
| 合计 |  | 元 |  |  | 62771.06
附件表5
建筑工程单价表
项目编号： | 8/8/8/8/8... | 项目名称: | M10水泥砂浆开槽勾缝 |  |  | 定额单位：100m²
定额编号： | Y50069＋Y50086*0.54
施工方法： | 砌体开槽勾缝 浆砌条拱石砂浆拌制 机械拌制 混凝土搅拌机 0.25m³
编号 | 名称 |  | 单位 | 数量 | 单价（元） | 合计（元）
一 | 直接费 |  | 元 |  |  | 2464.18
(一) | 基本直接费 |  | 元 |  |  | 2213.99
1 | 人工费 |  | 元 |  |  | 1661.83
| 高级工 |  | 工时 | 10.2 | 11.26 | 114.85
| 初级工 |  | 工时 | 280.31 | 5.19 | 1454.8
| 中级工 |  | 工时 | 9.61 | 9.59 | 92.18
2 | 材料费 |  | 元 |  |  | 100.75
| 接缝砂浆M10 卵换碎 粗换特细 |  | m³ | 0.54 | 186.57 | 100.75
3 | 机械使用费 |  | 元 |  |  | 408.81
| 胶轮架子车 |  | 台时 | 29.7 | 0.84 | 24.95
| 混凝土搅拌机 0.25m³ |  | 台时 | 18.9 | 20.31 | 383.86
4 | 其他费用 |  | 元 |  |  | 42.61
(二) | 其他直接费 |  | % | 11.3 | 2213.99 | 250.18
二 | 间接费 |  | % | 12 | 2464.18 | 295.7
三 | 利润 |  | % | 7 | 2759.88 | 193.19
四 | 价差 |  | 元 |  |  | 123.58
| 特细砂 |  | m³ | 0.52 | 235.44 | 123.58
五 | 未计价材料费 |  | 元
六 | 税金 |  | % | 9 | 3076.66 | 276.9
| 合计 |  | 元 |  |  | 3353.54
附件表5
建筑工程单价表
项目编号： | 9/9/9/9/9... | 项目名称: | 伸缩缝 |  |  | 定额单位：100m²
定额编号： | Y30558
施工方法： | 伸缩缝 沥青木板
编号 | 名称 |  | 单位 | 数量 | 单价（元） | 合计（元）
一 | 直接费 |  | 元 |  |  | 12087.46
(一) | 基本直接费 |  | 元 |  |  | 10958.71
1 | 人工费 |  | 元 |  |  | 2019.56
| 工长 |  | 工时 | 11.2 | 12.12 | 135.74
| 高级工 |  | 工时 | 78.7 | 11.26 | 886.16
| 中级工 |  | 工时 | 67.5 | 9.59 | 647.33
| 初级工 |  | 工时 | 67.5 | 5.19 | 350.33
2 | 材料费 |  | 元 |  |  | 8870.97
| 锯材 |  | m³ | 2.2 | 1460 | 3212
| 木柴 |  | t | 0.42 | 188.03 | 78.97
| 沥青 |  | t | 1.24 | 4500 | 5580
3 | 机械使用费 |  | 元 |  |  | 2.82
| 胶轮架子车 |  | 台时 | 3.36 | 0.84 | 2.82
4 | 其他费用 |  | 元 |  |  | 65.36
(二) | 其他直接费 |  | % | 10.3 | 10958.71 | 1128.75
二 | 间接费 |  | % | 6 | 12087.46 | 725.25
三 | 利润 |  | % | 7 | 12812.71 | 896.89
四 | 价差 |  | 元
五 | 未计价材料费 |  | 元
六 | 税金 |  | % | 9 | 13709.6 | 1233.86
| 合计 |  | 元 |  |  | 14943.46
附件表5
建筑工程单价表
项目编号： | 3 | 项目名称: | M7.5浆砌条石基础 |  |  | 定额单位：100m³
定额编号： | Y50020＋Y50086*0.25＋Y40151+Y40155*15
施工方法： | 浆砌毛条石 基础 [Y50086]砂浆拌制 机械拌制 混凝土搅拌机 0.25m³人工挑运砂石料 装、运、卸 50m 条（拱）石 增运150m
编号 | 名称 |  | 单位 | 数量 | 单价（元） | 合计（元）
一 | 直接费 |  | 元 |  |  | 21763.4
(一) | 基本直接费 |  | 元 |  |  | 19630.49
1 | 人工费 |  | 元 |  |  | 9333.73
| 工长 |  | 工时 | 14.3 | 12.12 | 173.32
| 中级工 |  | 工时 | 249.25 | 9.59 | 2390.31
| 初级工 |  | 工时 | 1304.45 | 5.19 | 6770.1
2 | 材料费 |  | 元 |  |  | 9968
| 毛条石 |  | m³ | 86.7 | 75 | 6502.5
| 砌筑砂浆M7.5 卵换碎 粗换特细 |  | m³ | 25 | 138.62 | 3465.5
3 | 机械使用费 |  | 元 |  |  | 189.26
| 胶轮架子车 |  | 台时 | 13.75 | 0.84 | 11.55
| 混凝土搅拌机 0.25m³ |  | 台时 | 8.75 | 20.31 | 177.71
4 | 其他费用 |  | 元 |  |  | 139.5
(二) | 其他直接费 |  | % | 10.87 | 19630.49 | 2132.91
二 | 间接费 |  | % | 11.14 | 21763.4 | 2425.05
三 | 利润 |  | % | 7 | 24188.45 | 1693.19
四 | 价差 |  | 元 |  |  | 9434.81
| 毛条石 |  | m³ | 86.7 | 41 | 3554.7
| 特细砂 |  | m³ | 24.98 | 235.44 | 5880.11
五 | 未计价材料费 |  | 元
六 | 税金 |  | % | 9 | 35316.45 | 3178.48
| 合计 |  | 元 |  |  | 38494.93
附件表5
建筑工程单价表
项目编号： | 4 | 项目名称: | M7.5浆砌砖围墙 |  |  | 定额单位：100m³
定额编号： | Y50062
施工方法： | 砌砖 砖墙
编号 | 名称 |  | 单位 | 数量 | 单价（元） | 合计（元）
一 | 直接费 |  | 元 |  |  | 33878.61
(一) | 基本直接费 |  | 元 |  |  | 30439
1 | 人工费 |  | 元 |  |  | 7686.66
| 工长 |  | 工时 | 21.96 | 12.12 | 266.16
| 中级工 |  | 工时 | 417.24 | 9.59 | 4001.33
| 初级工 |  | 工时 | 658.8 | 5.19 | 3419.17
2 | 材料费 |  | 元 |  |  | 22155.5
| 砖 |  | 千块 | 53.4 | 350 | 18690
| 砌筑砂浆M7.5 卵换碎 粗换特细 |  | m³ | 25 | 138.62 | 3465.5
3 | 机械使用费 |  | 元
4 | 其他费用 |  | 元 |  |  | 596.84
(二) | 其他直接费 |  | % | 11.3 | 30439 | 3439.61
二 | 间接费 |  | % | 12 | 33878.61 | 4065.43
三 | 利润 |  | % | 7 | 37944.04 | 2656.08
四 | 价差 |  | 元 |  |  | 5880.11
| 特细砂 |  | m³ | 24.98 | 235.44 | 5880.11
五 | 未计价材料费 |  | 元
六 | 税金 |  | % | 9 | 46480.23 | 4183.22
| 合计 |  | 元 |  |  | 50663.45