## 主表2 工程部分总概算表
主表2
工程部分总预算表
单位：万元
序号 | 工程或费用名称 | 建安工程费 | 设备购置费 | 独立费用 | 合计 | 占一至五 部分投资 （%）
| 第一部分 建筑工程 | 26.78 |  |  | 26.78 | 85.66%
第二部分 机电设备及安装工 程
第三部分 金属结构设备及安 装工程
| 第四部分 施工临时工程 | 1.49 |  |  | 1.49 | 4.78%
| 第五部分 独立费用 |  |  | 2.99 | 2.99 | 9.56%
| 一至五部分投资合计 | 28.27 |  | 2.99 | 31.26 | 100%
基本预备费
| 静态投资 |  |  |  | 31.26

## 主表3 建筑工程概算表
主表3
建筑工程预算表
序号 | 工程或费用名称 | 单位 | 数量 | 单价（元） | 合计（万元） | 备注
| 第一部分 建筑工程 |  |  |  | 26.78
一 | 金堂水库溢洪道维修养护工程 |  |  |  | 26.78
1 | 土石方开挖（7：3，人工挖） | m³ | 840 | 91.26 | 7.67
2 | 土石方回填 | m³ | 440 | 34.80 | 1.53
3 | M7.5浆砌条石 | m³ | 399.3 | 404.14 | 16.14
4 | M10水泥砂浆开槽勾缝 | m² | 198 | 33.54 | 0.66
5 | 伸缩缝 | m² | 42.8 | 149.43 | 0.64
6 | 1.0mpa DN200pe100管 | m | 10 | 137.43 | 0.14

## 施工临时工程概算表
施工临时工程预算表
序号 | 工程或费用名称 | 单位 | 工程量 | 单价（元） | 合计（万元） | 备注
| 第四部分 施工临时工程 |  |  |  | 1.49
十一 | 其他施工临时工程 | 项 | 1 | 8032.63 | 0.80
十二 | 安全生产费 | 项 | 1 | 6894.67 | 0.69

## 独立费用概算表格式
独立费用预算表
序号 | 费用名称 | 数量 | 单价(元） | 合计（万元） | 备注
| 第五部分 独立费用 |  |  | 2.99
二 | 工程建设监理费 | 2.0% | 282681.62 | 0.57
五 | 科研勘察设计费 |  |  | 1.85
(一) | 工程科学研究试验费 | 0.5% | 282681.62 | 0.14
(三) | 工程勘察设计费 |  |  | 1.71
| 工程勘测费 |  |  | 0.3
| 工程阶段比例 | 1.0 | 79560 | 7.96
| 工程设计费 | 5.0% | 282681.62 | 1.41
六 | 其他 |  |  | 0.57
(一) | 工程质量检测费 | 0.5% | 282681.62 | 0.14
(二) | 工程咨询费 |  |  | 0.3
| 工程建设期咨询费 |  |  | 0.3
| 招标限价咨询 |  |  | 0.3
(六) | 工程保险费 | 0.45% | 282681.62 | 0.13

## 附表1-1 建筑工程单价汇总表
附表1-1
建筑工程单价汇总表
单位：元
序号 | 名称 | 单位 | 单价 | 其 中
|  |  |  | 人工费 | 材料费 | 机械 使用费 | 其他费用 | 其他 直接费 | 间接费 | 利润 | 价差 | 税金
1 | 土石方开挖（7：3，人工挖） | m³ | 91.26 | 62.02 |  |  | 0.99 | 7.12 | 8.12 | 5.48 |  | 7.54
2 | 土石方回填 | m³ | 34.80 | 23.53 |  |  | 1.18 | 2.79 | 2.34 | 2.09 |  | 2.87
3 | M7.5浆砌条石 | m³ | 404.14 | 106.47 | 99.68 | 1.89 | 1.46 | 22.82 | 26.01 | 18.08 | 94.35 | 33.37
4 | M10水泥砂浆开槽勾缝 | m² | 33.54 | 16.62 | 1.01 | 4.09 | 0.43 | 2.5 | 2.96 | 1.93 | 1.24 | 2.77
5 | 伸缩缝 | m² | 149.43 | 20.2 | 88.71 | 0.03 | 0.65 | 11.29 | 7.25 | 8.97 |  | 12.34

## 附表3 主要材料预算价格汇总表
附表3
主要材料预算价格汇总表
单位：元
序号 | 名称及规格 | 单位 | 预算价格 | 其 中 |  |  |  | 基价 | 价差
|  |  |  | 原价 （除税） | 运杂费 | 运输 保险费 | 采购及 保管费
04010 0015 | 水泥 32.5R | kg | 0.29 | 0.29 |  |  |  |  | 0.29
04030 0760 | 特细砂 | t | 184 | 184 |  |  |  |  | 184
C008 | 柴油 | kg | 7.73 | 7.73 |  |  |  | 5 | 2.73
C067 | 汽油 | kg | 9.02 | 9.02 |  |  |  | 5 | 4.02
C074 | 砂 | m³ | 258.25 | 258.25 |  |  |  | 50 | 208.25
C020 | 钢筋 | t | 3964.6 | 3964.6 |  |  |  | 3500 | 464.6
C833 | 砖 | 千块 | 350 | 350 |  |  |  |  | 350
C102 | 碎石 | m³ | 125.24 | 125.24 |  |  |  | 40 | 85.24
C075 | 碎(砾)石 | m³ | 125.24 | 125.24 |  |  |  | 40 | 85.24
C081 | 水泥 32.5 | t | 292 | 292 |  |  |  | 300 | -8
C117 | 特细砂 | m³ | 285.44 |  |  |  |  | 50 | 235.44

## 附表4 次要材料预算价格汇总表
附表4
次要材料预算价格汇总表
单位：元
序号 | 名称及规格 | 单位 | 预算价格
C151 | 电 | kw.h | 0.95
C665 | 水 | m³ | 1.66
C028 | 锯材 | m³ | 1460
C603 | 木柴 | t | 188.03
C582 | 沥青 | t | 4500
C047 | 毛条石 | m³ | 116

## 附表5 施工机械台时费汇总表
附表5
施工机械台时汇总表
单位：元
序号 | 名称及规格 | 台时费 （预算价） | 其 中 | [6 empty] | 台时费 (基价) | 台时费 (价差)
|  |  | 折旧费 | 修理及替 换设备费 | 安拆费 | 人工费 |  | 动力燃料费
[6 empty] | 基价 | 预算价 | 基价 | 预算价
J1115 | 胶轮架子车 | 0.84 | 0.25 | 0.59 | [5 empty] | 0.84
J3001 | 混凝土搅拌机 0.25m³ | 20.31 | 1.24 | 2.06 | 0.45 | 12.47 | 12.47 | 4.09 | 4.09 | 20.31

## 附件表5 建筑工程单价表
附件表5
建筑工程单价表
项目编号： | 1 | 项目名称: | 土石方开挖（7：3，人工挖） |  |  | 定额单位：100m³
定额编号： | Y10088*0.7＋Y20252*0.3
施工方法： | 人工挖基槽、人工倒运土 土类级别III 上口宽度≤1m 深度≤1m沟槽石方开挖(人工开挖) 宽度 <=0.5m岩石级别Ⅴ
编号 | 名称 |  | 单位 | 数量 | 单价（元） | 合计（元）
一 | 直接费 |  | 元 |  |  | 7012.53
(一) | 基本直接费 |  | 元 |  |  | 6300.56
1 | 人工费 |  | 元 |  |  | 6201.98
| 工长 |  | 工时 | 19.5 | 12.12 | 236.34
| 初级工 |  | 工时 | 733.42 | 5.19 | 3806.45
| 中级工 |  | 工时 | 225.15 | 9.59 | 2159.19
2 | 材料费 |  | 元
3 | 机械使用费 |  | 元
4 | 其他费用 |  | 元 |  |  | 98.58
(二) | 其他直接费 |  | % | 11.3 | 6300.56 | 711.97
二 | 间接费 |  | % | 11.58 | 7012.53 | 812.04
三 | 利润 |  | % | 7 | 7824.57 | 547.72
四 | 价差 |  | 元
五 | 未计价材料费 |  | 元
六 | 税金 |  | % | 9 | 8372.27 | 753.5
| 合计 |  | 元 |  |  | 9125.79
附件表5
建筑工程单价表
项目编号： | 2 | 项目名称: | 土石方回填 |  |  | 定额单位：100m³
定额编号： | Y10550
施工方法： | 建筑物回填土石 土石回填 人工夯填
编号 | 名称 |  | 单位 | 数量 | 单价（元） | 合计（元）
一 | 直接费 |  | 元 |  |  | 2750.31
(一) | 基本直接费 |  | 元 |  |  | 2471.08
1 | 人工费 |  | 元 |  |  | 2353.41
| 工长 |  | 工时 | 8.8 | 12.12 | 106.66
| 初级工 |  | 工时 | 432.9 | 5.19 | 2246.75
2 | 材料费 |  | 元
3 | 机械使用费 |  | 元
4 | 其他费用 |  | 元 |  |  | 117.67
(二) | 其他直接费 |  | % | 11.3 | 2471.08 | 279.23
二 | 间接费 |  | % | 8.5 | 2750.31 | 233.78
三 | 利润 |  | % | 7 | 2984.09 | 208.89
四 | 价差 |  | 元
五 | 未计价材料费 |  | 元
六 | 税金 |  | % | 9 | 3192.98 | 287.37
| 合计 |  | 元 |  |  | 3480.35
附件表5
建筑工程单价表
项目编号： | 3 | 项目名称: | M7.5浆砌条石 |  |  | 定额单位：100m³
定额编号： | Y50019＋Y50086*0.25＋Y40151+Y40155*15
施工方法： | 浆砌毛条石 挡土墙 [Y50086]砂浆拌制 机械拌制 混凝土搅拌机 0.25m³人工挑运砂石料 装、运、 卸50m 条（拱）石 增运150m
编号 | 名称 |  | 单位 | 数量 | 单价（元） | 合计（元）
一 | 直接费 |  | 元 |  |  | 23231.95
(一) | 基本直接费 |  | 元 |  |  | 20949.94
1 | 人工费 |  | 元 |  |  | 10646.62
| 工长 |  | 工时 | 17.4 | 12.12 | 210.89
| 中级工 |  | 工时 | 354.85 | 9.59 | 3403.02
| 初级工 |  | 工时 | 1355.05 | 5.19 | 7032.71
2 | 材料费 |  | 元 |  |  | 9968
| 毛条石 |  | m³ | 86.7 | 75 | 6502.5
| 砌筑砂浆M7.5 卵换碎 粗换特细 |  | m³ | 25 | 138.62 | 3465.5
3 | 机械使用费 |  | 元 |  |  | 189.26
| 胶轮架子车 |  | 台时 | 13.75 | 0.84 | 11.55
| 混凝土搅拌机 0.25m³ |  | 台时 | 8.75 | 20.31 | 177.71
4 | 其他费用 |  | 元 |  |  | 146.06
(二) | 其他直接费 |  | % | 10.89 | 20949.94 | 2282.01
二 | 间接费 |  | % | 11.2 | 23231.95 | 2601.28
三 | 利润 |  | % | 7 | 25833.23 | 1808.32
四 | 价差 |  | 元 |  |  | 9434.81
| 毛条石 |  | m³ | 86.7 | 41 | 3554.7
| 特细砂 |  | m³ | 24.98 | 235.44 | 5880.11
五 | 未计价材料费 |  | 元
六 | 税金 |  | % | 9 | 37076.36 | 3336.87
| 合计 |  | 元 |  |  | 40413.23
附件表5
建筑工程单价表
项目编号： | 4 | 项目名称: | M10水泥砂浆开槽勾缝 |  |  | 定额单位：100m²
定额编号： | Y50069＋Y50086*0.54
施工方法： | 砌体开槽勾缝 浆砌条拱石砂浆拌制 机械拌制 混凝土搅拌机 0.25m³
编号 | 名称 |  | 单位 | 数量 | 单价（元） | 合计（元）
一 | 直接费 |  | 元 |  |  | 2464.18
(一) | 基本直接费 |  | 元 |  |  | 2213.99
1 | 人工费 |  | 元 |  |  | 1661.83
| 高级工 |  | 工时 | 10.2 | 11.26 | 114.85
| 初级工 |  | 工时 | 280.31 | 5.19 | 1454.8
| 中级工 |  | 工时 | 9.61 | 9.59 | 92.18
2 | 材料费 |  | 元 |  |  | 100.75
| 接缝砂浆M10 卵换碎 粗换特细 |  | m³ | 0.54 | 186.57 | 100.75
3 | 机械使用费 |  | 元 |  |  | 408.81
| 胶轮架子车 |  | 台时 | 29.7 | 0.84 | 24.95
| 混凝土搅拌机 0.25m³ |  | 台时 | 18.9 | 20.31 | 383.86
4 | 其他费用 |  | 元 |  |  | 42.61
(二) | 其他直接费 |  | % | 11.3 | 2213.99 | 250.18
二 | 间接费 |  | % | 12 | 2464.18 | 295.7
三 | 利润 |  | % | 7 | 2759.88 | 193.19
四 | 价差 |  | 元 |  |  | 123.58
| 特细砂 |  | m³ | 0.52 | 235.44 | 123.58
五 | 未计价材料费 |  | 元
六 | 税金 |  | % | 9 | 3076.66 | 276.9
| 合计 |  | 元 |  |  | 3353.54
附件表5
建筑工程单价表
项目编号： | 5 | 项目名称: | 伸缩缝 |  |  | 定额单位：100m²
定额编号： | Y30558
施工方法： | 伸缩缝 沥青木板
编号 | 名称 |  | 单位 | 数量 | 单价（元） | 合计（元）
一 | 直接费 |  | 元 |  |  | 12087.46
(一) | 基本直接费 |  | 元 |  |  | 10958.71
1 | 人工费 |  | 元 |  |  | 2019.56
| 工长 |  | 工时 | 11.2 | 12.12 | 135.74
| 高级工 |  | 工时 | 78.7 | 11.26 | 886.16
| 中级工 |  | 工时 | 67.5 | 9.59 | 647.33
| 初级工 |  | 工时 | 67.5 | 5.19 | 350.33
2 | 材料费 |  | 元 |  |  | 8870.97
| 锯材 |  | m³ | 2.2 | 1460 | 3212
| 木柴 |  | t | 0.42 | 188.03 | 78.97
| 沥青 |  | t | 1.24 | 4500 | 5580
3 | 机械使用费 |  | 元 |  |  | 2.82
| 胶轮架子车 |  | 台时 | 3.36 | 0.84 | 2.82
4 | 其他费用 |  | 元 |  |  | 65.36
(二) | 其他直接费 |  | % | 10.3 | 10958.71 | 1128.75
二 | 间接费 |  | % | 6 | 12087.46 | 725.25
三 | 利润 |  | % | 7 | 12812.71 | 896.89
四 | 价差 |  | 元
五 | 未计价材料费 |  | 元
六 | 税金 |  | % | 9 | 13709.6 | 1233.86
| 合计 |  | 元 |  |  | 14943.46