## 封-3 投标总价
封-3
|  | 通风管道防火包封 | 工程
投标总价
招 标 人：
投标总价（小写）： | 177,141.80
（大写）： | 壹拾柒万柒仟壹佰肆拾壹元捌角
投 标 人：
(单位盖章)
法定代表人 或其授权人：
(签字或盖章)
编 制 人：
(造价人员签字盖专用章)
编制时间： 年 月 日

## 表-04 单位工程投标报价汇总表
表-04
单位工程投标报价汇总表
工程名称：通风管道绝热 |  |  | 第 1 页 共 1 页
序号 | 汇总内容 | 金额(元) |  | 其中：暂估价(元)
1 | 分部分项工程费 | 141011.52
1.1 | C安装工程 | 141011.52
2 | 措施项目费 | 13151.12
2.1 | 其中：安全文明施工费 | 7302.74
3 | 其他项目费
4 | 规费 | 6758.32 |  | －
5 | 税金 | 16220.84 |  | －
投标报价合计=1+2+3+4+5 |  | 177,141.80
注：1.本表适用于单位工程招标控制价或投标报价的汇总，如无单位工程划分，单项工程也使用本表汇总。 2.分部分项工程、措施项目中暂估价中应填写材料、工程设备暂估价，其他项目中暂估价应填写专业工程暂估价。

## 表-08 措施项目汇总表
表-08
措施项目汇总表
工程名称：通风管道绝热 |  |  | 第 1 页 共 1 页
序号 | 项目名称 | 金额(元)
|  | 合价 |  | 其中：暂估价
1 | 施工技术措施项目 | 1083.76
2 | 施工组织措施项目 | 12067.36
2.1 | 其中：安全文明施工费 | 7302.74
2.2 | 建设工程竣工档案编制费 | 735.91
措施项目费合计=1+2 |  | 13151.12

## 表-09 分部分项工程项目清单计价表
表-09
分部分项工程项目清单计价表
工程名称：通风管道绝热 | [5 empty] | 第 1 页 共 2 页
序号 | 项目编码 | 项目名称 | 项目特征 | 计量单位 | 工程量 |  | 金额（元）
[7 empty] | 综合单价 | 合价 | 其中:暂估价
| C | 安装工程
1 | 031208003003 | 通风管道绝热 | [项目特征] 1.绝热材料品种:岩棉 2.绝热厚度:50mm 3.类别:容重:100kg/m) [工作内容] 1.安装 | m3 | 66.82 |  | 740.53 | 49482.21
2 | 011302001001 | 硅酸钙板面层 | [项目特征] 1.基层材料种类、规格:原1.5厚镀锌铁皮 2.面层材料品种、规格:8mm纤维增强硅酸盐防火板（耐火60min） [工作内容] 1.基层清理 2.面层铺贴 3.嵌缝 4.刷防护材料 | m2 | 1358.23 |  | 36.34 | 49358.08
3 | 011502001001 | L40*40mm轻钢龙骨 | [项目特征] 1.基层类型:1mm厚镀锌板 2.线条材料品种、规格、颜色:L40*40mm钢制龙骨 3.防护材料种类:符合设计要求 [工作内容] 1.线条制作、安装 2.刷防锈漆 | m | 1050.31 |  | 13.05 | 13706.55
本页小计 | [7 empty] | 112546.84
表-09
分部分项工程项目清单计价表
工程名称：通风管道绝热 | [5 empty] | 第 2 页 共 2 页
序号 | 项目编码 | 项目名称 | 项目特征 | 计量单位 | 工程量 |  | 金额（元）
[7 empty] | 综合单价 | 合价 | 其中:暂估价
4 | 011502001002 | U50*50*1.0 U轻钢龙骨 | [项目特征] 1.基层类型:1mm厚镀锌板 2.线条材料品种、规格、颜色:U50*50*1轻钢龙骨 3.防护材料种类:符合设计要求 [工作内容] 1.线条制作、安装 2.刷防锈漆 | m | 2031.74 |  | 14.01 | 28464.68
本页小计 | [7 empty] | 28464.68
合 计 | [7 empty] | 141011.52

## 表-09 施工技术措施项目清单计价表
表-09
施工技术措施项目清单计价表
工程名称：通风管道绝热 | [5 empty] | 第 1 页 共 1 页
序号 | 项目编码 | 项目名称 | 项目特征 | 计量单位 | 工程量 |  | 金额（元）
[7 empty] | 综合单价 | 合价 | 其中:暂估价
| 一 | 施工技术措施项目 | [5 empty] | 1083.76
1 | 031301017001 | 脚手架搭拆 |  | 项 | 1 |  | 1083.76 | 1083.76
本页小计 | [7 empty] | 1083.76
合 计 | [7 empty] | 1083.76

## 表-10 施工组织措施项目清单计价表
表-10
施工组织措施项目清单计价表
工程名称：通风管道绝热 | [6 empty] | 第 1 页 共 1 页
序号 | 项目编码 | 项目名称 | 计算 基础 | 费率 (%) | 金额 (元) | 调整 费率 (%) |  | 调整后 金额 (元) | 备注
1 | 031302B02001 | 组织措施费 | (分部分项人工费+技术措施人工费-机械（爆破）土石方人工费-机械（爆破）土石方人工费-人工土石方人工费-人工土石方技术措施人工费)+(机械（爆破）土石方人工费+机械（爆破）土石方机械费+机械（爆破）土石方人工费+机械（爆破）土石方机械费)*0.048/费率+(人工土石方人工费+人工土石方技术措施人工费)*0.0222/费率 | 10.73 | 4028.71
2 | 031302001001 | 安全文明施工费 | 分部分项人工费+人工价差_预算+技术措施人工费+技术措施人工价差_预算 | 19.45 | 7302.74
3 | 031302B03001 | 建设工程竣工档案编制费 | (分部分项人工费+技术措施人工费-机械（爆破）土石方人工费-机械（爆破）土石方人工费-人工土石方人工费-人工土石方技术措施人工费)+(机械（爆破）土石方人工费+机械（爆破）土石方机械费+机械（爆破）土石方人工费+机械（爆破）土石方机械费)*0.002/费率+(人工土石方人工费+人工土石方技术措施人工费)*0.0019/费率 | 1.96 | 735.91
合 计 |  |  |  |  | 12067.36
注：1.计算基础和费用标准按本市有关费用定额或文件执行。 2.根据施工方案计算的措施费，可不填写“计算基础”和“费率”的数值，只填写“金额”数值，但应在备注栏说明施工 方案出处或计算方法。

## 表-12 规费、税金项目计价表
表-12
规费、税金项目计价表
工程名称：通风管道绝热 |  |  |  | 第 1 页 共 1 页
序号 | 项目名称 | 计算基础 | 费率(%) |  | 金额（元）
1 | 规费 | 专业工程规费（人）+机械（爆破）土石方规费（人+机）*0.072/费率+人工土石方规费（人）*0.082/费率 | 18 |  | 6758.32
2 | 税金 | 2.1 + 2.2 + 2.3 |  |  | 16220.84
2.1 | 增值税 | 分部分项工程费+措施项目费+其他项目费+规费-甲供材料费 | 9 |  | 14482.89
2.2 | 附加税 | 增值税 | 12 |  | 1737.95
2.3 | 环境保护税 | 按实计算
合计 |  |  |  |  | 22979.16

## 人材机价差表
人材机价差表
工程名称：通风管道绝热 | [7 empty] | 第 1 页 共 1 页
序号 | 编码 | 材料名称 | 规格 | 单位 | 数量 | 预算价(元) | 市场价(元) |  | 价差(元) | 价差合计(元) | 备注
1 | 090100010@1 | 硅酸钙板 | 10mm | m2 | 1426.1415 | 9.4 | 21.84 |  | 12.44 | 17741.2
2 | 120301930@1 | L40*40mm轻钢龙骨 |  | m | 1113.3286 | 5.13 | 6.88 |  | 1.75 | 1948.33
3 | 120301930@2 | 50*50*1.0 U型轻钢龙骨 |  | m | 2153.6444 | 5.13 | 7.79 |  | 2.66 | 5728.69
| 合 计 | [8 empty] | 25418.22

## 未计价材料表
未计价材料表
工程名称:通风管道绝热 | [5 empty] | 第 1 页 共 1 页
序号 | 材料名称 | 数量 | 单位 | 市场价 | 市场价合价 |  | 备注
1 | 铝箔胶带 | 139.6538 | 卷 | 14.71 | 2054.31
2 | 50mm防火岩棉 | 68.8246 | m3 | 442.48 | 30453.51
| 合 计 |  |  |  | 32507.82

## 人工、材料、机械数量及价格汇总表
人工、材料、机械数量及价格汇总表
工程名称：通风管道绝热 |  |  |  |  | 单位：元
序号 | 名称、规格及型号 | 计量 单位 | 数 量 | 单价 |  | 合价
一 | 人工
1 | 木工综合工 | 工日 | 221.65 | 125 |  | 27706.85
2 | 绝热综合工 | 工日 | 76.04 | 125 |  | 9505.15
3 | 人工费调整 | 元 | 332.68 | 1 |  | 332.68
| 小计 |  |  |  |  | 37544.68
二 | 材料
1 | 其他材料费 | 元 | 769.43 | 1 |  | 769.43
2 | 塑料保温钉 | 套 | 22451.52 | 0.07 |  | 1571.61
3 | 硅酸钙板10mm | m2 | 1426.14 | 21.84 |  | 31146.93
4 | L40*40mm轻钢龙骨 | m | 1113.33 | 6.88 |  | 7659.7
5 | 50*50*1.0 U型轻钢龙骨 | m | 2153.64 | 7.79 |  | 16776.89
6 | 氯丁胶XY401、88#胶 | kg | 21.38 | 23.93 |  | 511.68
7 | 电 | kW·h | 158.73 | 0.7 |  | 111.11
8 | 材料费调整 | 元 | 617.83 | 1 |  | 617.83
| 小计 |  |  |  |  | 59165.18
三 | 机械
1 | 安拆费及场外运费 | 元 | 72.97 | 1 |  | 72.97
2 | 电 | kW·h | 230.61 | 0.7 |  | 161.43
3 | 机上人工 | 工日 | 9.54 | 120 |  | 1145.03
4 | 检修费 | 元 | 10.18 | 1 |  | 10.18
5 | 维护费 | 元 | 27.18 | 1 |  | 27.18
6 | 折旧费 | 元 | 28.63 | 1 |  | 28.63
7 | 电动卷扬机单筒慢速牵引力(kN)10小 | 台班 | 8.02 | 180.26 |  | 1445.4
| 小计 |  |  |  |  | 1445.42
四 | 主材
1 | 铝箔胶带(45mm) | 卷 | 139.65 | 14.71 |  | 2054.31
2 | 50mm防火岩棉 | m3 | 68.82 | 442.48 |  | 30453.51
| 小计 |  |  |  |  | 32507.82
| 合计 |  |  |  |  | 130663.1
第 1 页 共 1 页