## 表-09 施工技术措施项目清单计价表
表-09
施工技术措施项目清单计价表
工程名称：建筑工程 | [5 empty] | 第 1 页 共 1 页
序号 | 项目编码 | 项目名称 | 项目特征 | 计量单位 | 工程量 |  | 金额（元）
[7 empty] | 综合单价 | 合价 | 其中:暂估价
| 一 | 施工技术措施项目 | [5 empty] | 901.9
1 | 011701001001 | 综合脚手架 | [项目特征] 1.建筑结构形式:按设计 2.檐口高度:详设计 [工作内容] 1.场内、场外材料搬运 2.搭、拆脚手架、斜道、上料平台 3.安全网的铺设 4.选择附墙点与主体连接 5.测试电动装置、安全锁等 6.拆除脚手架后材料的堆放 | m2 | 28.8 |  | 23.6 | 679.68
2 | 011701002001 | 外脚手架 | [项目特征] 1.搭设方式:双排 2.搭设高度:详设计 3.脚手架材质:钢管 [工作内容] 1.场内、场外材料搬运 2.搭、拆脚手架、斜道、上料平台 3.安全网的铺设 4.拆除脚手架后材料的堆放 | m2 | 11.89 |  | 18.69 | 222.22
本页小计 | [7 empty] | 901.9
合 计 | [7 empty] | 901.9