## 表-09-2 分部分项工程项目清单综合单价分析表(二)
表-09-2
分部分项工程项目清单综合单价分析表(二)
工程名称：建筑工程 |  |  |  |  | 第 1 页 共 149 页
项目编码 | 011615001001 | 项目名称 |  | 开孔(打洞) | [5 empty] | 计量单位 |  | m2 |  | 综合单价 |  |  | 55.21
定额编号 | 定额项目名称 | 单位 | 数量 | 定额综合单价 | [9 empty] | 未计价 材料费 | 人材机 价差 | 其他 风险费 | 合价
|  |  |  | 定额 人工费 |  | 定额 材料费 | 定额 施工机具 使用费 | 企业管理费 |  | 利润 |  | 一般风险 费用
|  |  |  | 1 |  | 2 | 3 | 4 | 5 | 6 | 7 | 8 | 9 | 10 | 11 | 12 | 13
[8 empty] | 费率 （%） | （1） ×(4) | 费率 （%） | （1） ×(6) | 费率 （%） | （1） ×(8) |  |  |  | 1+2+3+5+7 +9+10+11+12
借JC0081 | 新开门窗洞 | 10m2 | 0.1 | 40.25 |  | 1.91 | 0 | 18.51 | 7.45 | 8.45 | 3.4 | 0 | 0 | 0 | 2.2 | 0 | 55.21
合 计 |  |  |  | 40.25 |  | 1.91 | 0 | — | 7.45 | — | 3.4 | — | 0 | 0 | 2.2 | 0 | 55.21
人工、材料及机械名称 | [5 empty] | 定额 材料费 2: 单位; 定额 施工机具 使用费 3: 数量; 企业管理费 4: 定额单价; 利润 6: 市场单价; 一般风险 费用 8: 价差合计; 一般风险 费用 10: 市场价合价; 一般风险 费用 12: 备注
1.人 工
建筑综合工 | [5 empty] | 定额 材料费 2: 工日; 定额 施工机具 使用费 3: 0.35; 企业管理费 4: 115; 利润 6: 115; 一般风险 费用 8: 0; 一般风险 费用 10: 40.25
2.材 料
（1）未计价材料
（2）计价材料
水泥32.5R | [5 empty] | 定额 材料费 2: kg; 定额 施工机具 使用费 3: 2.198; 企业管理费 4: 0.31; 利润 6: 0.3; 一般风险 费用 8: -0.02; 一般风险 费用 10: 0.66
特细砂 | [5 empty] | 定额 材料费 2: t; 定额 施工机具 使用费 3: 0.0184; 企业管理费 4: 63.11; 利润 6: 184; 一般风险 费用 8: 2.22; 一般风险 费用 10: 3.39
注：1.此表适用于装饰工程、通用安装工程、市政安装工程、园林绿化工程、城市轨道交通安装工程、人工土石方工程、房屋安装修缮工程、房屋单拆除工程分部分项工程或 技术措施项目清单综合单价分析。 2.此表适用于定额人工费为计算基础并按一般计税方法计算的工程使用。 3.投标报价如不使用本市建设工程主管部门发布的依据,可不填定额项目、编号等。 4.招标文件提供了暂估单价的材料，按暂估的单价填入表内，并在备注栏中注明为“暂估价”。 5.材料应注明名称、规格、型号。
表-09-2
分部分项工程项目清单综合单价分析表(二)
工程名称：建筑工程 |  |  |  |  | 第 2 页 共 149 页
水 | [5 empty] | 定额 材料费 2: m3; 定额 施工机具 使用费 3: 0.0144; 企业管理费 4: 4.42; 利润 6: 4.42; 一般风险 费用 8: 0; 一般风险 费用 10: 0.06
水泥砂浆(特细砂)稠度70~90mm M5 | [5 empty] | 定额 材料费 2: m3; 定额 施工机具 使用费 3: 0.007; 企业管理费 4: 183.45; 利润 6: 342.3; 一般风险 费用 8: 1.11; 一般风险 费用 10: 2.4
（3）其他材料
3.机 械
（1）机上人工
（2）燃油动力费
表-09-2
分部分项工程项目清单综合单价分析表(二)
工程名称：建筑工程 |  |  |  |  | 第 3 页 共 149 页
项目编码 | 010807001001 | 项目名称 |  | 铝合金窗 |  | 利润 6: 计量单位; 一般风险 费用 8: m2; 一般风险 费用 10: 综合单价; 一般风险 费用 13: 320.94
定额编号 | 定额项目名称 | 单位 | 数量 | 定额综合单价 |  | 一般风险 费用 10: 未计价 材料费; 一般风险 费用 11: 人材机 价差; 一般风险 费用 12: 其他 风险费; 一般风险 费用 13: 合价
|  |  |  | 定额 人工费 |  | 定额 材料费 2: 定额 材料费; 定额 施工机具 使用费 3: 定额 施工机具 使用费; 企业管理费 4: 企业管理费; 利润 6: 利润; 一般风险 费用 8: 一般风险 费用
|  |  |  | 1 |  | 2 | 3 | 4 | 5 | 6 | 7 | 8 | 9 | 10 | 11 | 12 | 13
[8 empty] | 费率 （%） | （1） ×(4) | 费率 （%） | （1） ×(6) | 费率 （%） | （1） ×(8) |  |  |  | 1+2+3+5+7 +9+10+11+12
LD0090 | 铝合金成品窗安装 推拉 | 10m2 | 0.1 | 15.82 |  | 214.59 | 0 | 15.61 | 2.47 | 9.61 | 1.52 | 1.8 | 0.28 | 0 | 86.26 | 0 | 320.94
合 计 |  |  |  | 15.82 |  | 214.59 | 0 | — | 2.47 | — | 1.52 | — | 0.28 | 0 | 86.26 | 0 | 320.94
人工、材料及机械名称 | [5 empty] | 定额 材料费 2: 单位; 定额 施工机具 使用费 3: 数量; 企业管理费 4: 定额单价; 利润 6: 市场单价; 一般风险 费用 8: 价差合计; 一般风险 费用 10: 市场价合价; 一般风险 费用 12: 备注
1.人 工
金属制安综合工 | [5 empty] | 定额 材料费 2: 工日; 定额 施工机具 使用费 3: 0.1318; 企业管理费 4: 120; 利润 6: 120; 一般风险 费用 8: 0; 一般风险 费用 10: 15.82
2.材 料
（1）未计价材料
（2）计价材料
铝合金推拉窗 | [5 empty] | 定额 材料费 2: m2; 定额 施工机具 使用费 3: 0.97; 企业管理费 4: 179.49; 利润 6: 268.42; 一般风险 费用 8: 86.26; 一般风险 费用 10: 260.37
表-09-2
分部分项工程项目清单综合单价分析表(二)
工程名称：建筑工程 |  |  |  |  | 第 4 页 共 149 页
硅酮耐候密封胶 | [5 empty] | 定额 材料费 2: kg; 定额 施工机具 使用费 3: 0.668; 企业管理费 4: 29.91; 利润 6: 29.91; 一般风险 费用 8: 0; 一般风险 费用 10: 19.98
聚氨酯发泡密封胶750mL/支 | [5 empty] | 定额 材料费 2: 支; 定额 施工机具 使用费 3: 0.998; 企业管理费 4: 19.91; 利润 6: 19.91; 一般风险 费用 8: 0; 一般风险 费用 10: 19.87
电 | [5 empty] | 定额 材料费 2: kW·h; 定额 施工机具 使用费 3: 0.07; 企业管理费 4: 0.7; 利润 6: 0.7; 一般风险 费用 8: 0; 一般风险 费用 10: 0.05
（3）其他材料
其他材料费 | [5 empty] | 定额 材料费 2: 元; 定额 施工机具 使用费 3: —; 企业管理费 4: —; 利润 6: 1; 一般风险 费用 8: —; 一般风险 费用 10: 0.58
3.机 械
（1）机上人工
（2）燃油动力费
表-09-2
分部分项工程项目清单综合单价分析表(二)
工程名称：建筑工程 |  |  |  |  | 第 5 页 共 149 页
项目编码 | 011610002001 | 项目名称 |  | 窗拆除 |  | 利润 6: 计量单位; 一般风险 费用 8: m2; 一般风险 费用 10: 综合单价; 一般风险 费用 13: 18.44
定额编号 | 定额项目名称 | 单位 | 数量 | 定额综合单价 |  | 一般风险 费用 10: 未计价 材料费; 一般风险 费用 11: 人材机 价差; 一般风险 费用 12: 其他 风险费; 一般风险 费用 13: 合价
|  |  |  | 定额 人工费 |  | 定额 材料费 2: 定额 材料费; 定额 施工机具 使用费 3: 定额 施工机具 使用费; 企业管理费 4: 企业管理费; 利润 6: 利润; 一般风险 费用 8: 一般风险 费用
|  |  |  | 1 |  | 2 | 3 | 4 | 5 | 6 | 7 | 8 | 9 | 10 | 11 | 12 | 13
[8 empty] | 费率 （%） | （1） ×(4) | 费率 （%） | （1） ×(6) | 费率 （%） | （1） ×(8) |  |  |  | 1+2+3+5+7 +9+10+11+12
借JA0080 | 钢门窗拆除 | 10m2 | 0.1 | 16.48 |  | 0 | 0 | 8.5 | 1.4 | 3.37 | 0.56 | 0 | 0 | 0 | 0 | 0 | 18.44
合 计 |  |  |  | 16.48 |  | 0 | 0 | — | 1.4 | — | 0.56 | — | 0 | 0 | 0 | 0 | 18.44
人工、材料及机械名称 | [5 empty] | 定额 材料费 2: 单位; 定额 施工机具 使用费 3: 数量; 企业管理费 4: 定额单价; 利润 6: 市场单价; 一般风险 费用 8: 价差合计; 一般风险 费用 10: 市场价合价; 一般风险 费用 12: 备注
1.人 工
维修综合工 | [5 empty] | 定额 材料费 2: 工日; 定额 施工机具 使用费 3: 0.1433; 企业管理费 4: 115; 利润 6: 115; 一般风险 费用 8: 0; 一般风险 费用 10: 16.48
2.材 料
（1）未计价材料
（2）计价材料
（3）其他材料
3.机 械
（1）机上人工
表-09-2
分部分项工程项目清单综合单价分析表(二)
工程名称：建筑工程 |  |  |  |  | 第 6 页 共 149 页
（2）燃油动力费
表-09-2
分部分项工程项目清单综合单价分析表(二)
工程名称：建筑工程 |  |  |  |  | 第 7 页 共 149 页
项目编码 | 010401003001 | 项目名称 |  | 新砌墙体 |  | 利润 6: 计量单位; 一般风险 费用 8: m3; 一般风险 费用 10: 综合单价; 一般风险 费用 13: 428.56
定额编号 | 定额项目名称 | 单位 | 数量 | 定额综合单价 |  | 一般风险 费用 10: 未计价 材料费; 一般风险 费用 11: 人材机 价差; 一般风险 费用 12: 其他 风险费; 一般风险 费用 13: 合价
|  |  |  | 定额 人工费 |  | 定额 材料费 2: 定额 材料费; 定额 施工机具 使用费 3: 定额 施工机具 使用费; 企业管理费 4: 企业管理费; 利润 6: 利润; 一般风险 费用 8: 一般风险 费用
|  |  |  | 1 |  | 2 | 3 | 4 | 5 | 6 | 7 | 8 | 9 | 10 | 11 | 12 | 13
[8 empty] | 费率 （%） | （1） ×(4) | 费率 （%） | （1） ×(6) | 费率 （%） | （1） ×(8) |  |  |  | 1+2+3+5+7 +9+10+11+12
AD0022 | 240砖墙 水泥砂浆 湿拌商品砂浆 | 10m3 | 0.1 | 117.15 |  | 299.38 | 0 | 24.1 | 28.23 | 12.92 | 15.14 | 1.5 | 1.76 | 0 | -33.11 | 0 | 428.56
合 计 |  |  |  | 117.15 |  | 299.38 | 0 | — | 28.23 | — | 15.14 | — | 1.76 | 0 | -33.11 | 0 | 428.56
人工、材料及机械名称 | [5 empty] | 定额 材料费 2: 单位; 定额 施工机具 使用费 3: 数量; 企业管理费 4: 定额单价; 利润 6: 市场单价; 一般风险 费用 8: 价差合计; 一般风险 费用 10: 市场价合价; 一般风险 费用 12: 备注
1.人 工
砌筑综合工 | [5 empty] | 定额 材料费 2: 工日; 定额 施工机具 使用费 3: 1.0187; 企业管理费 4: 115; 利润 6: 115; 一般风险 费用 8: 0; 一般风险 费用 10: 117.15
2.材 料
（1）未计价材料
（2）计价材料
标准砖240×115×53 | [5 empty] | 定额 材料费 2: 千块; 定额 施工机具 使用费 3: 0.5337; 企业管理费 4: 422.33; 利润 6: 350; 一般风险 费用 8: -38.6; 一般风险 费用 10: 186.8
表-09-2
分部分项工程项目清单综合单价分析表(二)
工程名称：建筑工程 |  |  |  |  | 第 8 页 共 149 页
水 | [5 empty] | 定额 材料费 2: m3; 定额 施工机具 使用费 3: 0.106; 企业管理费 4: 4.42; 利润 6: 4.42; 一般风险 费用 8: 0; 一般风险 费用 10: 0.47
湿拌商品砌筑砂浆 M5 | [5 empty] | 定额 材料费 2: m3; 定额 施工机具 使用费 3: 0.2359; 企业管理费 4: 311.65; 利润 6: 334.95; 一般风险 费用 8: 5.5; 一般风险 费用 10: 79.01
（3）其他材料
3.机 械
（1）机上人工
（2）燃油动力费
表-09-2
分部分项工程项目清单综合单价分析表(二)
工程名称：建筑工程 |  |  |  |  | 第 9 页 共 149 页
项目编码 | 010607005001 | 项目名称 |  | 玻纤网格布加固 |  | 利润 6: 计量单位; 一般风险 费用 8: m2; 一般风险 费用 10: 综合单价; 一般风险 费用 13: 6
定额编号 | 定额项目名称 | 单位 | 数量 | 定额综合单价 |  | 一般风险 费用 10: 未计价 材料费; 一般风险 费用 11: 人材机 价差; 一般风险 费用 12: 其他 风险费; 一般风险 费用 13: 合价
|  |  |  | 定额 人工费 |  | 定额 材料费 2: 定额 材料费; 定额 施工机具 使用费 3: 定额 施工机具 使用费; 企业管理费 4: 企业管理费; 利润 6: 利润; 一般风险 费用 8: 一般风险 费用
|  |  |  | 1 |  | 2 | 3 | 4 | 5 | 6 | 7 | 8 | 9 | 10 | 11 | 12 | 13
[8 empty] | 费率 （%） | （1） ×(4) | 费率 （%） | （1） ×(6) | 费率 （%） | （1） ×(8) |  |  |  | 1+2+3+5+7 +9+10+11+12
AM0039 | 贴玻纤网格布 | 100m2 | 0.01 | 2.54 |  | 2.48 | 0 | 24.1 | 0.61 | 12.92 | 0.33 | 1.5 | 0.04 | 0 | 0 | 0 | 6
合 计 |  |  |  | 2.54 |  | 2.48 | 0 | — | 0.61 | — | 0.33 | — | 0.04 | 0 | 0 | 0 | 6
人工、材料及机械名称 | [5 empty] | 定额 材料费 2: 单位; 定额 施工机具 使用费 3: 数量; 企业管理费 4: 定额单价; 利润 6: 市场单价; 一般风险 费用 8: 价差合计; 一般风险 费用 10: 市场价合价; 一般风险 费用 12: 备注
1.人 工
抹灰综合工 | [5 empty] | 定额 材料费 2: 工日; 定额 施工机具 使用费 3: 0.0203; 企业管理费 4: 125; 利润 6: 125; 一般风险 费用 8: 0; 一般风险 费用 10: 2.54
2.材 料
（1）未计价材料
（2）计价材料
玻璃纤维网格布 | [5 empty] | 定额 材料费 2: m2; 定额 施工机具 使用费 3: 1.12; 企业管理费 4: 2.09; 利润 6: 2.09; 一般风险 费用 8: 0; 一般风险 费用 10: 2.34
（3）其他材料
表-09-2
分部分项工程项目清单综合单价分析表(二)
工程名称：建筑工程 |  |  |  |  | 第 10 页 共 149 页
其他材料费 | [5 empty] | 定额 材料费 2: 元; 定额 施工机具 使用费 3: —; 企业管理费 4: —; 利润 6: 1; 一般风险 费用 8: —; 一般风险 费用 10: 0.14
3.机 械
（1）机上人工
（2）燃油动力费
表-09-2
分部分项工程项目清单综合单价分析表(二)
工程名称：建筑工程 |  |  |  |  | 第 11 页 共 149 页
项目编码 | 011201001001 | 项目名称 |  | 墙面一般抹灰 |  | 利润 6: 计量单位; 一般风险 费用 8: m2; 一般风险 费用 10: 综合单价; 一般风险 费用 13: 24.95
定额编号 | 定额项目名称 | 单位 | 数量 | 定额综合单价 |  | 一般风险 费用 10: 未计价 材料费; 一般风险 费用 11: 人材机 价差; 一般风险 费用 12: 其他 风险费; 一般风险 费用 13: 合价
|  |  |  | 定额 人工费 |  | 定额 材料费 2: 定额 材料费; 定额 施工机具 使用费 3: 定额 施工机具 使用费; 企业管理费 4: 企业管理费; 利润 6: 利润; 一般风险 费用 8: 一般风险 费用
|  |  |  | 1 |  | 2 | 3 | 4 | 5 | 6 | 7 | 8 | 9 | 10 | 11 | 12 | 13
[8 empty] | 费率 （%） | （1） ×(4) | 费率 （%） | （1） ×(6) | 费率 （%） | （1） ×(8) |  |  |  | 1+2+3+5+7 +9+10+11+12
AM0001 换 | 墙面、墙裙水泥砂浆抹灰 砖墙 内墙 现拌砂浆 换为【水泥砂浆(特细砂) 1:2.5】 | 100m2 | 0.01 | 10.35 |  | 6.08 | 0.73 | 24.1 | 2.49 | 12.92 | 1.34 | 1.5 | 0.16 | 0 | 3.52 | 0 | 24.95
合 计 |  |  |  | 10.35 |  | 6.08 | 0.73 | — | 2.49 | — | 1.34 | — | 0.16 | 0 | 3.52 | 0 | 24.95
人工、材料及机械名称 | [5 empty] | 定额 材料费 2: 单位; 定额 施工机具 使用费 3: 数量; 企业管理费 4: 定额单价; 利润 6: 市场单价; 一般风险 费用 8: 价差合计; 一般风险 费用 10: 市场价合价; 一般风险 费用 12: 备注
1.人 工
抹灰综合工 | [5 empty] | 定额 材料费 2: 工日; 定额 施工机具 使用费 3: 0.0828; 企业管理费 4: 125; 利润 6: 125; 一般风险 费用 8: 0; 一般风险 费用 10: 10.35
2.材 料
（1）未计价材料
（2）计价材料
表-09-2
分部分项工程项目清单综合单价分析表(二)
工程名称：建筑工程 |  |  |  |  | 第 12 页 共 149 页
水泥32.5R | [5 empty] | 定额 材料费 2: kg; 定额 施工机具 使用费 3: 12.7578; 企业管理费 4: 0.31; 利润 6: 0.3; 一般风险 费用 8: -0.13; 一般风险 费用 10: 3.83
特细砂 | [5 empty] | 定额 材料费 2: t; 定额 施工机具 使用费 3: 0.0301; 企业管理费 4: 63.11; 利润 6: 184; 一般风险 费用 8: 3.64; 一般风险 费用 10: 5.54
水 | [5 empty] | 定额 材料费 2: m3; 定额 施工机具 使用费 3: 0.0087; 企业管理费 4: 4.42; 利润 6: 4.42; 一般风险 费用 8: 0; 一般风险 费用 10: 0.04
水泥砂浆(特细砂)1:2.5 | [5 empty] | 定额 材料费 2: m3; 定额 施工机具 使用费 3: 0.0231; 企业管理费 4: 232.4; 利润 6: 385.37; 一般风险 费用 8: 3.53; 一般风险 费用 10: 8.9
素水泥浆 普通水泥 | [5 empty] | 定额 材料费 2: m3; 定额 施工机具 使用费 3: 0.0011; 企业管理费 4: 479.39; 利润 6: 464; 一般风险 费用 8: -0.02; 一般风险 费用 10: 0.51
（3）其他材料
其他材料费 | [5 empty] | 定额 材料费 2: 元; 定额 施工机具 使用费 3: —; 企业管理费 4: —; 利润 6: 1; 一般风险 费用 8: —; 一般风险 费用 10: 0.19
3.机 械
（1）机上人工
机上人工 | [5 empty] | 定额 材料费 2: 工日; 定额 施工机具 使用费 3: 0.0054; 企业管理费 4: 120; 利润 6: 120; 一般风险 费用 8: 0; 一般风险 费用 10: 0.65
（2）燃油动力费
电 | [5 empty] | 定额 材料费 2: kW·h; 定额 施工机具 使用费 3: 0.0336; 企业管理费 4: 0.7; 利润 6: 0.7; 一般风险 费用 8: 0; 一般风险 费用 10: 0.02
表-09-2
分部分项工程项目清单综合单价分析表(二)
工程名称：建筑工程 |  |  |  |  | 第 13 页 共 149 页
项目编码 | 011406003001 | 项目名称 |  | 防水腻子 |  | 利润 6: 计量单位; 一般风险 费用 8: m2; 一般风险 费用 10: 综合单价; 一般风险 费用 13: 8.78
定额编号 | 定额项目名称 | 单位 | 数量 | 定额综合单价 |  | 一般风险 费用 10: 未计价 材料费; 一般风险 费用 11: 人材机 价差; 一般风险 费用 12: 其他 风险费; 一般风险 费用 13: 合价
|  |  |  | 定额 人工费 |  | 定额 材料费 2: 定额 材料费; 定额 施工机具 使用费 3: 定额 施工机具 使用费; 企业管理费 4: 企业管理费; 利润 6: 利润; 一般风险 费用 8: 一般风险 费用
|  |  |  | 1 |  | 2 | 3 | 4 | 5 | 6 | 7 | 8 | 9 | 10 | 11 | 12 | 13
[8 empty] | 费率 （%） | （1） ×(4) | 费率 （%） | （1） ×(6) | 费率 （%） | （1） ×(8) |  |  |  | 1+2+3+5+7 +9+10+11+12
LE0178 | 抹灰面刮成品腻子粉 防水型 二遍 | 10m2 | 0.1 | 4.5 |  | 2.8 | 0 | 15.61 | 0.7 | 9.61 | 0.43 | 1.8 | 0.08 | 0 | 0.27 | 0 | 8.78
合 计 |  |  |  | 4.5 |  | 2.8 | 0 | — | 0.7 | — | 0.43 | — | 0.08 | 0 | 0.27 | 0 | 8.78
人工、材料及机械名称 | [5 empty] | 定额 材料费 2: 单位; 定额 施工机具 使用费 3: 数量; 企业管理费 4: 定额单价; 利润 6: 市场单价; 一般风险 费用 8: 价差合计; 一般风险 费用 10: 市场价合价; 一般风险 费用 12: 备注
1.人 工
油漆综合工 | [5 empty] | 定额 材料费 2: 工日; 定额 施工机具 使用费 3: 0.036; 企业管理费 4: 125; 利润 6: 125; 一般风险 费用 8: 0; 一般风险 费用 10: 4.5
2.材 料
（1）未计价材料
（2）计价材料
腻子粉成品(防水型) | [5 empty] | 定额 材料费 2: kg; 定额 施工机具 使用费 3: 2.0412; 企业管理费 4: 1.37; 利润 6: 1.5; 一般风险 费用 8: 0.27; 一般风险 费用 10: 3.06
（3）其他材料
表-09-2
分部分项工程项目清单综合单价分析表(二)
工程名称：建筑工程 |  |  |  |  | 第 14 页 共 149 页
其他材料费 | [5 empty] | 定额 材料费 2: 元; 定额 施工机具 使用费 3: —; 企业管理费 4: —; 利润 6: 1; 一般风险 费用 8: —; 一般风险 费用 10: 0
3.机 械
（1）机上人工
（2）燃油动力费
表-09-2
分部分项工程项目清单综合单价分析表(二)
工程名称：建筑工程 |  |  |  |  | 第 15 页 共 149 页
项目编码 | 011406001001 | 项目名称 |  | 乳胶漆 |  | 利润 6: 计量单位; 一般风险 费用 8: m2; 一般风险 费用 10: 综合单价; 一般风险 费用 13: 11.55
定额编号 | 定额项目名称 | 单位 | 数量 | 定额综合单价 |  | 一般风险 费用 10: 未计价 材料费; 一般风险 费用 11: 人材机 价差; 一般风险 费用 12: 其他 风险费; 一般风险 费用 13: 合价
|  |  |  | 定额 人工费 |  | 定额 材料费 2: 定额 材料费; 定额 施工机具 使用费 3: 定额 施工机具 使用费; 企业管理费 4: 企业管理费; 利润 6: 利润; 一般风险 费用 8: 一般风险 费用
|  |  |  | 1 |  | 2 | 3 | 4 | 5 | 6 | 7 | 8 | 9 | 10 | 11 | 12 | 13
[8 empty] | 费率 （%） | （1） ×(4) | 费率 （%） | （1） ×(6) | 费率 （%） | （1） ×(8) |  |  |  | 1+2+3+5+7 +9+10+11+12
LE0153 | 内墙面乳胶漆 抹灰面 二遍 | 10m2 | 0.1 | 6.81 |  | 2.89 | 0 | 15.61 | 1.06 | 9.61 | 0.65 | 1.8 | 0.12 | 0 | 0 | 0 | 11.55
合 计 |  |  |  | 6.81 |  | 2.89 | 0 | — | 1.06 | — | 0.65 | — | 0.12 | 0 | 0 | 0 | 11.55
人工、材料及机械名称 | [5 empty] | 定额 材料费 2: 单位; 定额 施工机具 使用费 3: 数量; 企业管理费 4: 定额单价; 利润 6: 市场单价; 一般风险 费用 8: 价差合计; 一般风险 费用 10: 市场价合价; 一般风险 费用 12: 备注
1.人 工
油漆综合工 | [5 empty] | 定额 材料费 2: 工日; 定额 施工机具 使用费 3: 0.0545; 企业管理费 4: 125; 利润 6: 125; 一般风险 费用 8: 0; 一般风险 费用 10: 6.81
2.材 料
（1）未计价材料
（2）计价材料
乳胶漆 | [5 empty] | 定额 材料费 2: kg; 定额 施工机具 使用费 3: 0.395; 企业管理费 4: 7.26; 利润 6: 7.26; 一般风险 费用 8: 0; 一般风险 费用 10: 2.87
（3）其他材料
表-09-2
分部分项工程项目清单综合单价分析表(二)
工程名称：建筑工程 |  |  |  |  | 第 16 页 共 149 页
其他材料费 | [5 empty] | 定额 材料费 2: 元; 定额 施工机具 使用费 3: —; 企业管理费 4: —; 利润 6: 1; 一般风险 费用 8: —; 一般风险 费用 10: 0.02
3.机 械
（1）机上人工
（2）燃油动力费
表-09-2
分部分项工程项目清单综合单价分析表(二)
工程名称：建筑工程 |  |  |  |  | 第 17 页 共 149 页
项目编码 | 011207001001 | 项目名称 |  | 轻钢龙骨隔墙 |  | 利润 6: 计量单位; 一般风险 费用 8: m2; 一般风险 费用 10: 综合单价; 一般风险 费用 13: 252.87
定额编号 | 定额项目名称 | 单位 | 数量 | 定额综合单价 |  | 一般风险 费用 10: 未计价 材料费; 一般风险 费用 11: 人材机 价差; 一般风险 费用 12: 其他 风险费; 一般风险 费用 13: 合价
|  |  |  | 定额 人工费 |  | 定额 材料费 2: 定额 材料费; 定额 施工机具 使用费 3: 定额 施工机具 使用费; 企业管理费 4: 企业管理费; 利润 6: 利润; 一般风险 费用 8: 一般风险 费用
|  |  |  | 1 |  | 2 | 3 | 4 | 5 | 6 | 7 | 8 | 9 | 10 | 11 | 12 | 13
[8 empty] | 费率 （%） | （1） ×(4) | 费率 （%） | （1） ×(6) | 费率 （%） | （1） ×(8) |  |  |  | 1+2+3+5+7 +9+10+11+12
LB0137 换 | 轻钢龙骨 中距(mm以内) 竖向600横向1500 | 10m2 | 0.1 | 6.53 |  | 40.88 | 0.16 | 15.61 | 1.02 | 9.61 | 0.63 | 1.8 | 0.12 | 0 | 0 | 0 | 49.33
LB0140 | 型钢龙骨 中距(mm以内) 单向1000 | 10m2 | 0.1 | 26.39 |  | 23.28 | 0.66 | 15.61 | 4.12 | 9.61 | 2.54 | 1.8 | 0.47 | 0 | 7.8 | 0 | 65.26
LB0144 | 木夹板基层 墙面 | 10m2 | 0.2 | 15.83 |  | 31.07 | 0.4 | 15.61 | 2.47 | 9.61 | 1.52 | 1.8 | 0.28 | 0 | 38.12 | 0 | 89.68
LB0172 | 石膏板墙面 | 10m2 | 0.2 | 22 |  | 20.66 | 0 | 15.61 | 3.43 | 9.61 | 2.11 | 1.8 | 0.4 | 0 | 0 | 0 | 48.6
合 计 |  |  |  | 70.74 |  | 115.89 | 1.22 | — | 11.04 | — | 6.8 | — | 1.27 | 0 | 45.92 | 0 | 252.87
人工、材料及机械名称 | [5 empty] | 定额 材料费 2: 单位; 定额 施工机具 使用费 3: 数量; 企业管理费 4: 定额单价; 利润 6: 市场单价; 一般风险 费用 8: 价差合计; 一般风险 费用 10: 市场价合价; 一般风险 费用 12: 备注
1.人 工
木工综合工 | [5 empty] | 定额 材料费 2: 工日; 定额 施工机具 使用费 3: 0.5659; 企业管理费 4: 125; 利润 6: 125; 一般风险 费用 8: 0; 一般风险 费用 10: 70.74
2.材 料
（1）未计价材料
表-09-2
分部分项工程项目清单综合单价分析表(二)
工程名称：建筑工程 |  |  |  |  | 第 18 页 共 149 页
（2）计价材料
角钢综合 | [5 empty] | 定额 材料费 2: kg; 定额 施工机具 使用费 3: 6.3966; 企业管理费 4: 2.78; 利润 6: 4; 一般风险 费用 8: 7.8; 一般风险 费用 10: 25.59
9.5厚纸面石膏板 | [5 empty] | 定额 材料费 2: m2; 定额 施工机具 使用费 3: 2.1; 企业管理费 4: 9.4; 利润 6: 9.4; 一般风险 费用 8: 0; 一般风险 费用 10: 19.74
轻钢龙骨75×50 | [5 empty] | 定额 材料费 2: m; 定额 施工机具 使用费 3: 1.9946; 企业管理费 4: 9.83; 利润 6: 9.83; 一般风险 费用 8: 0; 一般风险 费用 10: 19.61
轻钢龙骨75×40×0.63 | [5 empty] | 定额 材料费 2: m; 定额 施工机具 使用费 3: 1.9946; 企业管理费 4: 8.97; 利润 6: 8.97; 一般风险 费用 8: 0; 一般风险 费用 10: 17.89
胶粘剂 | [5 empty] | 定额 材料费 2: kg; 定额 施工机具 使用费 3: 0.2808; 企业管理费 4: 12.82; 利润 6: 12.82; 一般风险 费用 8: 0; 一般风险 费用 10: 3.6
18mm厚细木工板 | [5 empty] | 定额 材料费 2: m2; 定额 施工机具 使用费 3: 2.1; 企业管理费 4: 12.82; 利润 6: 30.97; 一般风险 费用 8: 38.12; 一般风险 费用 10: 65.04
（3）其他材料
其他材料费 | [5 empty] | 定额 材料费 2: 元; 定额 施工机具 使用费 3: —; 企业管理费 4: —; 利润 6: 1; 一般风险 费用 8: —; 一般风险 费用 10: 10.35
3.机 械
（1）机上人工
（2）燃油动力费
表-09-2
分部分项工程项目清单综合单价分析表(二)
工程名称：建筑工程 |  |  |  |  | 第 19 页 共 149 页
项目编码 | 011406003002 | 项目名称 |  | 满刮腻子 |  | 利润 6: 计量单位; 一般风险 费用 8: m2; 一般风险 费用 10: 综合单价; 一般风险 费用 13: 10.95
定额编号 | 定额项目名称 | 单位 | 数量 | 定额综合单价 |  | 一般风险 费用 10: 未计价 材料费; 一般风险 费用 11: 人材机 价差; 一般风险 费用 12: 其他 风险费; 一般风险 费用 13: 合价
|  |  |  | 定额 人工费 |  | 定额 材料费 2: 定额 材料费; 定额 施工机具 使用费 3: 定额 施工机具 使用费; 企业管理费 4: 企业管理费; 利润 6: 利润; 一般风险 费用 8: 一般风险 费用
|  |  |  | 1 |  | 2 | 3 | 4 | 5 | 6 | 7 | 8 | 9 | 10 | 11 | 12 | 13
[8 empty] | 费率 （%） | （1） ×(4) | 费率 （%） | （1） ×(6) | 费率 （%） | （1） ×(8) |  |  |  | 1+2+3+5+7 +9+10+11+12
LE0176 + LE0177 | 抹灰面刮成品腻子粉 二遍 实际遍数(遍):3 | 10m2 | 0.1 | 6.38 |  | 2.61 | 0 | 15.61 | 1 | 9.61 | 0.61 | 1.8 | 0.11 | 0 | 0.25 | 0 | 10.95
合 计 |  |  |  | 6.38 |  | 2.61 | 0 | — | 1 | — | 0.61 | — | 0.11 | 0 | 0.25 | 0 | 10.95
人工、材料及机械名称 | [5 empty] | 定额 材料费 2: 单位; 定额 施工机具 使用费 3: 数量; 企业管理费 4: 定额单价; 利润 6: 市场单价; 一般风险 费用 8: 价差合计; 一般风险 费用 10: 市场价合价; 一般风险 费用 12: 备注
1.人 工
油漆综合工 | [5 empty] | 定额 材料费 2: 工日; 定额 施工机具 使用费 3: 0.051; 企业管理费 4: 125; 利润 6: 125; 一般风险 费用 8: 0; 一般风险 费用 10: 6.38
2.材 料
（1）未计价材料
（2）计价材料
腻子粉成品(一般型) | [5 empty] | 定额 材料费 2: kg; 定额 施工机具 使用费 3: 3.0618; 企业管理费 4: 0.85; 利润 6: 0.93; 一般风险 费用 8: 0.24; 一般风险 费用 10: 2.85
表-09-2
分部分项工程项目清单综合单价分析表(二)
工程名称：建筑工程 |  |  |  |  | 第 20 页 共 149 页
（3）其他材料
其他材料费 | [5 empty] | 定额 材料费 2: 元; 定额 施工机具 使用费 3: —; 企业管理费 4: —; 利润 6: 1; 一般风险 费用 8: —; 一般风险 费用 10: 0.01
3.机 械
（1）机上人工
（2）燃油动力费
表-09-2
分部分项工程项目清单综合单价分析表(二)
工程名称：建筑工程 |  |  |  |  | 第 21 页 共 149 页
项目编码 | 011606003001 | 项目名称 |  | 天棚面龙骨及饰面拆除 |  | 利润 6: 计量单位; 一般风险 费用 8: m2; 一般风险 费用 10: 综合单价; 一般风险 费用 13: 5.08
定额编号 | 定额项目名称 | 单位 | 数量 | 定额综合单价 |  | 一般风险 费用 10: 未计价 材料费; 一般风险 费用 11: 人材机 价差; 一般风险 费用 12: 其他 风险费; 一般风险 费用 13: 合价
|  |  |  | 定额 人工费 |  | 定额 材料费 2: 定额 材料费; 定额 施工机具 使用费 3: 定额 施工机具 使用费; 企业管理费 4: 企业管理费; 利润 6: 利润; 一般风险 费用 8: 一般风险 费用
|  |  |  | 1 |  | 2 | 3 | 4 | 5 | 6 | 7 | 8 | 9 | 10 | 11 | 12 | 13
[8 empty] | 费率 （%） | （1） ×(4) | 费率 （%） | （1） ×(6) | 费率 （%） | （1） ×(8) |  |  |  | 1+2+3+5+7 +9+10+11+12
借JA0281 | 天棚吊顶拆除 金属龙骨 | 10m2 | 0.1 | 4.54 |  | 0 | 0 | 8.5 | 0.39 | 3.37 | 0.15 | 0 | 0 | 0 | 0 | 0 | 5.08
合 计 |  |  |  | 4.54 |  | 0 | 0 | — | 0.39 | — | 0.15 | — | 0 | 0 | 0 | 0 | 5.08
人工、材料及机械名称 | [5 empty] | 定额 材料费 2: 单位; 定额 施工机具 使用费 3: 数量; 企业管理费 4: 定额单价; 利润 6: 市场单价; 一般风险 费用 8: 价差合计; 一般风险 费用 10: 市场价合价; 一般风险 费用 12: 备注
1.人 工
维修综合工 | [5 empty] | 定额 材料费 2: 工日; 定额 施工机具 使用费 3: 0.0395; 企业管理费 4: 115; 利润 6: 115; 一般风险 费用 8: 0; 一般风险 费用 10: 4.54
2.材 料
（1）未计价材料
（2）计价材料
（3）其他材料
3.机 械
表-09-2
分部分项工程项目清单综合单价分析表(二)
工程名称：建筑工程 |  |  |  |  | 第 22 页 共 149 页
（1）机上人工
（2）燃油动力费
表-09-2
分部分项工程项目清单综合单价分析表(二)
工程名称：建筑工程 |  |  |  |  | 第 23 页 共 149 页
项目编码 | 011302001001 | 项目名称 |  | 硅钙板吊顶 |  | 利润 6: 计量单位; 一般风险 费用 8: m2; 一般风险 费用 10: 综合单价; 一般风险 费用 13: 83.23
定额编号 | 定额项目名称 | 单位 | 数量 | 定额综合单价 |  | 一般风险 费用 10: 未计价 材料费; 一般风险 费用 11: 人材机 价差; 一般风险 费用 12: 其他 风险费; 一般风险 费用 13: 合价
|  |  |  | 定额 人工费 |  | 定额 材料费 2: 定额 材料费; 定额 施工机具 使用费 3: 定额 施工机具 使用费; 企业管理费 4: 企业管理费; 利润 6: 利润; 一般风险 费用 8: 一般风险 费用
|  |  |  | 1 |  | 2 | 3 | 4 | 5 | 6 | 7 | 8 | 9 | 10 | 11 | 12 | 13
[8 empty] | 费率 （%） | （1） ×(4) | 费率 （%） | （1） ×(6) | 费率 （%） | （1） ×(8) |  |  |  | 1+2+3+5+7 +9+10+11+12
LC0015 | 装配式T型铝合金(烤漆)天棚龙骨(不上人型) 面层规格(mm) 600×600 平面 | 10m2 | 0.1 | 10.7 |  | 20.86 | 0 | 15.61 | 1.67 | 9.61 | 1.03 | 1.8 | 0.19 | 0 | 3.58 | 0 | 38.03
LC0065 | 天棚面层 石膏板 安在轻钢龙骨上 | 10m2 | 0.1 | 11.63 |  | 10.91 | 0 | 15.61 | 1.81 | 9.61 | 1.12 | 1.8 | 0.21 | 0 | 19.53 | 0 | 45.2
合 计 |  |  |  | 22.33 |  | 31.77 | 0 | — | 3.48 | — | 2.15 | — | 0.4 | 0 | 23.11 | 0 | 83.23
人工、材料及机械名称 | [5 empty] | 定额 材料费 2: 单位; 定额 施工机具 使用费 3: 数量; 企业管理费 4: 定额单价; 利润 6: 市场单价; 一般风险 费用 8: 价差合计; 一般风险 费用 10: 市场价合价; 一般风险 费用 12: 备注
1.人 工
木工综合工 | [5 empty] | 定额 材料费 2: 工日; 定额 施工机具 使用费 3: 0.1786; 企业管理费 4: 125; 利润 6: 125; 一般风险 费用 8: 0; 一般风险 费用 10: 22.33
2.材 料
（1）未计价材料
表-09-2
分部分项工程项目清单综合单价分析表(二)
工程名称：建筑工程 |  |  |  |  | 第 24 页 共 149 页
（2）计价材料
预埋铁件 | [5 empty] | 定额 材料费 2: kg; 定额 施工机具 使用费 3: 0.4; 企业管理费 4: 4.06; 利润 6: 4.69; 一般风险 费用 8: 0.25; 一般风险 费用 10: 1.88
600*600硅钙板 | [5 empty] | 定额 材料费 2: m2; 定额 施工机具 使用费 3: 1.05; 企业管理费 4: 9.4; 利润 6: 28; 一般风险 费用 8: 19.53; 一般风险 费用 10: 29.4
电 | [5 empty] | 定额 材料费 2: kW·h; 定额 施工机具 使用费 3: 0.1328; 企业管理费 4: 0.7; 利润 6: 0.7; 一般风险 费用 8: 0; 一般风险 费用 10: 0.09
装配式T型铝合金(烤漆)龙骨60*30*1.5 | [5 empty] | 定额 材料费 2: m2; 定额 施工机具 使用费 3: 1.05; 企业管理费 4: 15.38; 利润 6: 18.55; 一般风险 费用 8: 3.33; 一般风险 费用 10: 19.48
（3）其他材料
其他材料费 | [5 empty] | 定额 材料费 2: 元; 定额 施工机具 使用费 3: —; 企业管理费 4: —; 利润 6: 1; 一般风险 费用 8: —; 一般风险 费用 10: 4.03
3.机 械
（1）机上人工
（2）燃油动力费
表-09-2
分部分项工程项目清单综合单价分析表(二)
工程名称：建筑工程 |  |  |  |  | 第 25 页 共 149 页
项目编码 | 010802003001 | 项目名称 |  | 钢质防火门 |  | 利润 6: 计量单位; 一般风险 费用 8: m2; 一般风险 费用 10: 综合单价; 一般风险 费用 13: 512.43
定额编号 | 定额项目名称 | 单位 | 数量 | 定额综合单价 |  | 一般风险 费用 10: 未计价 材料费; 一般风险 费用 11: 人材机 价差; 一般风险 费用 12: 其他 风险费; 一般风险 费用 13: 合价
|  |  |  | 定额 人工费 |  | 定额 材料费 2: 定额 材料费; 定额 施工机具 使用费 3: 定额 施工机具 使用费; 企业管理费 4: 企业管理费; 利润 6: 利润; 一般风险 费用 8: 一般风险 费用
|  |  |  | 1 |  | 2 | 3 | 4 | 5 | 6 | 7 | 8 | 9 | 10 | 11 | 12 | 13
[8 empty] | 费率 （%） | （1） ×(4) | 费率 （%） | （1） ×(6) | 费率 （%） | （1） ×(8) |  |  |  | 1+2+3+5+7 +9+10+11+12
AH0035 | 钢质防火门安装 | 100m2 | 0.01 | 37.8 |  | 442.37 | 0 | 24.1 | 9.11 | 12.92 | 4.88 | 1.5 | 0.57 | 0 | 17.7 | 0 | 512.43
合 计 |  |  |  | 37.8 |  | 442.37 | 0 | — | 9.11 | — | 4.88 | — | 0.57 | 0 | 17.7 | 0 | 512.43
人工、材料及机械名称 | [5 empty] | 定额 材料费 2: 单位; 定额 施工机具 使用费 3: 数量; 企业管理费 4: 定额单价; 利润 6: 市场单价; 一般风险 费用 8: 价差合计; 一般风险 费用 10: 市场价合价; 一般风险 费用 12: 备注
1.人 工
金属制安综合工 | [5 empty] | 定额 材料费 2: 工日; 定额 施工机具 使用费 3: 0.315; 企业管理费 4: 120; 利润 6: 120; 一般风险 费用 8: 0; 一般风险 费用 10: 37.8
2.材 料
（1）未计价材料
（2）计价材料
水泥32.5R | [5 empty] | 定额 材料费 2: kg; 定额 施工机具 使用费 3: 5.5485; 企业管理费 4: 0.31; 利润 6: 0.3; 一般风险 费用 8: -0.06; 一般风险 费用 10: 1.66
特细砂 | [5 empty] | 定额 材料费 2: t; 定额 施工机具 使用费 3: 0.0181; 企业管理费 4: 63.11; 利润 6: 184; 一般风险 费用 8: 2.19; 一般风险 费用 10: 3.33
表-09-2
分部分项工程项目清单综合单价分析表(二)
工程名称：建筑工程 |  |  |  |  | 第 26 页 共 149 页
钢质防火门甲级防火门 | [5 empty] | 定额 材料费 2: m2; 定额 施工机具 使用费 3: 0.97; 企业管理费 4: 452.99; 利润 6: 469.03; 一般风险 费用 8: 15.56; 一般风险 费用 10: 454.96
水 | [5 empty] | 定额 材料费 2: m3; 定额 施工机具 使用费 3: 0.005; 企业管理费 4: 4.42; 利润 6: 4.42; 一般风险 费用 8: 0; 一般风险 费用 10: 0.02
水泥砂浆(特细砂)1:3 | [5 empty] | 定额 材料费 2: m3; 定额 施工机具 使用费 3: 0.0135; 企业管理费 4: 213.87; 利润 6: 372.23; 一般风险 费用 8: 2.14; 一般风险 费用 10: 5.03
（3）其他材料
其他材料费 | [5 empty] | 定额 材料费 2: 元; 定额 施工机具 使用费 3: —; 企业管理费 4: —; 利润 6: 1; 一般风险 费用 8: —; 一般风险 费用 10: 0.08
3.机 械
（1）机上人工
（2）燃油动力费
表-09-2
分部分项工程项目清单综合单价分析表(二)
工程名称：建筑工程 |  |  |  |  | 第 27 页 共 149 页
项目编码 | 010503005001 | 项目名称 |  | 过梁 |  | 利润 6: 计量单位; 一般风险 费用 8: m3; 一般风险 费用 10: 综合单价; 一般风险 费用 13: 17912.19
定额编号 | 定额项目名称 | 单位 | 数量 | 定额综合单价 |  | 一般风险 费用 10: 未计价 材料费; 一般风险 费用 11: 人材机 价差; 一般风险 费用 12: 其他 风险费; 一般风险 费用 13: 合价
|  |  |  | 定额 人工费 |  | 定额 材料费 2: 定额 材料费; 定额 施工机具 使用费 3: 定额 施工机具 使用费; 企业管理费 4: 企业管理费; 利润 6: 利润; 一般风险 费用 8: 一般风险 费用
|  |  |  | 1 |  | 2 | 3 | 4 | 5 | 6 | 7 | 8 | 9 | 10 | 11 | 12 | 13
[8 empty] | 费率 （%） | （1） ×(4) | 费率 （%） | （1） ×(6) | 费率 （%） | （1） ×(8) |  |  |  | 1+2+3+5+7 +9+10+11+12
AE0042 | 圈梁(过梁) 商品砼 | 10m3 | 0.1 | 82.11 |  | 279.53 | 0 | 24.1 | 19.79 | 12.92 | 10.61 | 1.5 | 1.23 | 0 | 100.5 | 0 | 493.76
AE0148 | 现浇混凝土模板 过梁 | 100m2 | 0.155 | 579.95 |  | 304.36 | 30.95 | 24.1 | 139.77 | 12.92 | 74.93 | 1.5 | 8.7 | 0 | 16267.85 | 0 | 17418.43
合 计 |  |  |  | 662.06 |  | 583.89 | 30.95 | — | 159.56 | — | 85.54 | — | 9.93 | 0 | 16368.35 | 0 | 17912.19
人工、材料及机械名称 | [5 empty] | 定额 材料费 2: 单位; 定额 施工机具 使用费 3: 数量; 企业管理费 4: 定额单价; 利润 6: 市场单价; 一般风险 费用 8: 价差合计; 一般风险 费用 10: 市场价合价; 一般风险 费用 12: 备注
1.人 工
模板综合工 | [5 empty] | 定额 材料费 2: 工日; 定额 施工机具 使用费 3: 4.8325; 企业管理费 4: 120; 利润 6: 120; 一般风险 费用 8: 0; 一般风险 费用 10: 579.9
混凝土综合工 | [5 empty] | 定额 材料费 2: 工日; 定额 施工机具 使用费 3: 0.715; 企业管理费 4: 115; 利润 6: 115; 一般风险 费用 8: 0; 一般风险 费用 10: 82.23
2.材 料
（1）未计价材料
（2）计价材料
表-09-2
分部分项工程项目清单综合单价分析表(二)
工程名称：建筑工程 |  |  |  |  | 第 28 页 共 149 页
支撑钢管及扣件 | [5 empty] | 定额 材料费 2: kg; 定额 施工机具 使用费 3: 10.77; 企业管理费 4: 3.68; 利润 6: 3.68; 一般风险 费用 8: 0; 一般风险 费用 10: 39.63
木材锯材 | [5 empty] | 定额 材料费 2: m3; 定额 施工机具 使用费 3: 0.0975; 企业管理费 4: 1547.01; 利润 6: 1637; 一般风险 费用 8: 8.77; 一般风险 费用 10: 159.61
水 | [5 empty] | 定额 材料费 2: m3; 定额 施工机具 使用费 3: 0.435; 企业管理费 4: 4.42; 利润 6: 4.42; 一般风险 费用 8: 0; 一般风险 费用 10: 1.92
电 | [5 empty] | 定额 材料费 2: kW·h; 定额 施工机具 使用费 3: 0.375; 企业管理费 4: 0.7; 利润 6: 0.7; 一般风险 费用 8: 0; 一般风险 费用 10: 0.26
复合模板 | [5 empty] | 定额 材料费 2: m2; 定额 施工机具 使用费 3: 3.825; 企业管理费 4: 23.93; 利润 6: 4274; 一般风险 费用 8: 16256.52; 一般风险 费用 10: 16348.05
商品砼C30 | [5 empty] | 定额 材料费 2: m3; 定额 施工机具 使用费 3: 1.015; 企业管理费 4: 266.99; 利润 6: 366; 一般风险 费用 8: 100.5; 一般风险 费用 10: 371.49
（3）其他材料
其他材料费 | [5 empty] | 定额 材料费 2: 元; 定额 施工机具 使用费 3: —; 企业管理费 4: —; 利润 6: 1; 一般风险 费用 8: —; 一般风险 费用 10: 28.49
3.机 械
（1）机上人工
机上人工 | [5 empty] | 定额 材料费 2: 工日; 定额 施工机具 使用费 3: 0.076; 企业管理费 4: 120; 利润 6: 120; 一般风险 费用 8: 0; 一般风险 费用 10: 9.12
（2）燃油动力费
电 | [5 empty] | 定额 材料费 2: kW·h; 定额 施工机具 使用费 3: 0.66; 企业管理费 4: 0.7; 利润 6: 0.7; 一般风险 费用 8: 0; 一般风险 费用 10: 0.46
柴油 | [5 empty] | 定额 材料费 2: kg; 定额 施工机具 使用费 3: 1.3296; 企业管理费 4: 5.64; 利润 6: 7.65; 一般风险 费用 8: 2.67; 一般风险 费用 10: 10.17
汽油 | [5 empty] | 定额 材料费 2: kg; 定额 施工机具 使用费 3: 0.6407; 企业管理费 4: 6.75; 利润 6: 8.95; 一般风险 费用 8: 1.41; 一般风险 费用 10: 5.73
表-09-2
分部分项工程项目清单综合单价分析表(二)
工程名称：建筑工程 |  |  |  |  | 第 29 页 共 149 页
项目编码 | 010515001001 | 项目名称 |  | 现浇构件钢筋 |  | 利润 6: 计量单位; 一般风险 费用 8: t; 一般风险 费用 10: 综合单价; 一般风险 费用 13: 5711.57
定额编号 | 定额项目名称 | 单位 | 数量 | 定额综合单价 |  | 一般风险 费用 10: 未计价 材料费; 一般风险 费用 11: 人材机 价差; 一般风险 费用 12: 其他 风险费; 一般风险 费用 13: 合价
|  |  |  | 定额 人工费 |  | 定额 材料费 2: 定额 材料费; 定额 施工机具 使用费 3: 定额 施工机具 使用费; 企业管理费 4: 企业管理费; 利润 6: 利润; 一般风险 费用 8: 一般风险 费用
|  |  |  | 1 |  | 2 | 3 | 4 | 5 | 6 | 7 | 8 | 9 | 10 | 11 | 12 | 13
[8 empty] | 费率 （%） | （1） ×(4) | 费率 （%） | （1） ×(6) | 费率 （%） | （1） ×(8) |  |  |  | 1+2+3+5+7 +9+10+11+12
AE0177 | 现浇钢筋 钢筋直径 φ10mm以内 | t | 1 | 1111.2 |  | 3014.33 | 22.5 | 24.1 | 267.8 | 12.92 | 143.57 | 1.5 | 16.67 | 0 | 1126.84 | 0 | 5711.57
合 计 |  |  |  | 1111.2 |  | 3014.33 | 22.5 | — | 267.8 | — | 143.57 | — | 16.67 | 0 | 1126.84 | 0 | 5711.57
人工、材料及机械名称 | [5 empty] | 定额 材料费 2: 单位; 定额 施工机具 使用费 3: 数量; 企业管理费 4: 定额单价; 利润 6: 市场单价; 一般风险 费用 8: 价差合计; 一般风险 费用 10: 市场价合价; 一般风险 费用 12: 备注
1.人 工
钢筋综合工 | [5 empty] | 定额 材料费 2: 工日; 定额 施工机具 使用费 3: 9.2601; 企业管理费 4: 120; 利润 6: 120; 一般风险 费用 8: 0; 一般风险 费用 10: 1111.21
2.材 料
（1）未计价材料
（2）计价材料
钢筋Ф10以内 | [5 empty] | 定额 材料费 2: t; 定额 施工机具 使用费 3: 1.03; 企业管理费 4: 2905.98; 利润 6: 4000; 一般风险 费用 8: 1126.84; 一般风险 费用 10: 4120
表-09-2
分部分项工程项目清单综合单价分析表(二)
工程名称：建筑工程 |  |  |  |  | 第 30 页 共 149 页
水 | [5 empty] | 定额 材料费 2: m3; 定额 施工机具 使用费 3: 0.1; 企业管理费 4: 4.42; 利润 6: 4.42; 一般风险 费用 8: 0; 一般风险 费用 10: 0.44
（3）其他材料
其他材料费 | [5 empty] | 定额 材料费 2: 元; 定额 施工机具 使用费 3: —; 企业管理费 4: —; 利润 6: 1; 一般风险 费用 8: —; 一般风险 费用 10: 20.73
3.机 械
（1）机上人工
（2）燃油动力费
电 | [5 empty] | 定额 材料费 2: kW·h; 定额 施工机具 使用费 3: 10.8671; 企业管理费 4: 0.7; 利润 6: 0.7; 一般风险 费用 8: 0; 一般风险 费用 10: 7.61
表-09-2
分部分项工程项目清单综合单价分析表(二)
工程名称：建筑工程 |  |  |  |  | 第 31 页 共 149 页
项目编码 | 010801001001 | 项目名称 |  | 复合烤漆套装木门 |  | 利润 6: 计量单位; 一般风险 费用 8: 樘; 一般风险 费用 10: 综合单价; 一般风险 费用 13: 863.95
定额编号 | 定额项目名称 | 单位 | 数量 | 定额综合单价 |  | 一般风险 费用 10: 未计价 材料费; 一般风险 费用 11: 人材机 价差; 一般风险 费用 12: 其他 风险费; 一般风险 费用 13: 合价
|  |  |  | 定额 人工费 |  | 定额 材料费 2: 定额 材料费; 定额 施工机具 使用费 3: 定额 施工机具 使用费; 企业管理费 4: 企业管理费; 利润 6: 利润; 一般风险 费用 8: 一般风险 费用
|  |  |  | 1 |  | 2 | 3 | 4 | 5 | 6 | 7 | 8 | 9 | 10 | 11 | 12 | 13
[8 empty] | 费率 （%） | （1） ×(4) | 费率 （%） | （1） ×(6) | 费率 （%） | （1） ×(8) |  |  |  | 1+2+3+5+7 +9+10+11+12
LD0034 | 成品套装木门安装 单扇门 | 10樘 | 0.1 | 46.04 |  | 522.67 | 0 | 15.61 | 7.19 | 9.61 | 4.42 | 1.8 | 0.83 | 0 | 282.81 | 0 | 863.95
合 计 |  |  |  | 46.04 |  | 522.67 | 0 | — | 7.19 | — | 4.42 | — | 0.83 | 0 | 282.81 | 0 | 863.95
人工、材料及机械名称 | [5 empty] | 定额 材料费 2: 单位; 定额 施工机具 使用费 3: 数量; 企业管理费 4: 定额单价; 利润 6: 市场单价; 一般风险 费用 8: 价差合计; 一般风险 费用 10: 市场价合价; 一般风险 费用 12: 备注
1.人 工
木工综合工 | [5 empty] | 定额 材料费 2: 工日; 定额 施工机具 使用费 3: 0.3683; 企业管理费 4: 125; 利润 6: 125; 一般风险 费用 8: 0; 一般风险 费用 10: 46.04
2.材 料
（1）未计价材料
（2）计价材料
不锈钢合页100mm | [5 empty] | 定额 材料费 2: 个; 定额 施工机具 使用费 3: 2; 企业管理费 4: 4.27; 利润 6: 4.27; 一般风险 费用 8: 0; 一般风险 费用 10: 8.54
表-09-2
分部分项工程项目清单综合单价分析表(二)
工程名称：建筑工程 |  |  |  |  | 第 32 页 共 149 页
木材锯材 | [5 empty] | 定额 材料费 2: m3; 定额 施工机具 使用费 3: 0.0003; 企业管理费 4: 1547.01; 利润 6: 1637; 一般风险 费用 8: 0.03; 一般风险 费用 10: 0.49
900*2000复合烤漆木门安装 | [5 empty] | 定额 材料费 2: 樘; 定额 施工机具 使用费 3: 1; 企业管理费 4: 512.82; 利润 6: 795.6; 一般风险 费用 8: 282.78; 一般风险 费用 10: 795.6
（3）其他材料
其他材料费 | [5 empty] | 定额 材料费 2: 元; 定额 施工机具 使用费 3: —; 企业管理费 4: —; 利润 6: 1; 一般风险 费用 8: —; 一般风险 费用 10: 0.84
3.机 械
（1）机上人工
（2）燃油动力费
表-09-2
分部分项工程项目清单综合单价分析表(二)
工程名称：建筑工程 |  |  |  |  | 第 33 页 共 149 页
项目编码 | 011609002001 | 项目名称 |  | 玻璃隔墙拆除 |  | 利润 6: 计量单位; 一般风险 费用 8: m2; 一般风险 费用 10: 综合单价; 一般风险 费用 13: 6.12
定额编号 | 定额项目名称 | 单位 | 数量 | 定额综合单价 |  | 一般风险 费用 10: 未计价 材料费; 一般风险 费用 11: 人材机 价差; 一般风险 费用 12: 其他 风险费; 一般风险 费用 13: 合价
|  |  |  | 定额 人工费 |  | 定额 材料费 2: 定额 材料费; 定额 施工机具 使用费 3: 定额 施工机具 使用费; 企业管理费 4: 企业管理费; 利润 6: 利润; 一般风险 费用 8: 一般风险 费用
|  |  |  | 1 |  | 2 | 3 | 4 | 5 | 6 | 7 | 8 | 9 | 10 | 11 | 12 | 13
[8 empty] | 费率 （%） | （1） ×(4) | 费率 （%） | （1） ×(6) | 费率 （%） | （1） ×(8) |  |  |  | 1+2+3+5+7 +9+10+11+12
借JA0073 | 隔墙、隔断拆除 金属龙骨 | 10m2 | 0.1 | 5.47 |  | 0 | 0 | 8.5 | 0.47 | 3.37 | 0.18 | 0 | 0 | 0 | 0 | 0 | 6.12
合 计 |  |  |  | 5.47 |  | 0 | 0 | — | 0.47 | — | 0.18 | — | 0 | 0 | 0 | 0 | 6.12
人工、材料及机械名称 | [5 empty] | 定额 材料费 2: 单位; 定额 施工机具 使用费 3: 数量; 企业管理费 4: 定额单价; 利润 6: 市场单价; 一般风险 费用 8: 价差合计; 一般风险 费用 10: 市场价合价; 一般风险 费用 12: 备注
1.人 工
维修综合工 | [5 empty] | 定额 材料费 2: 工日; 定额 施工机具 使用费 3: 0.0476; 企业管理费 4: 115; 利润 6: 115; 一般风险 费用 8: 0; 一般风险 费用 10: 5.47
2.材 料
（1）未计价材料
（2）计价材料
（3）其他材料
3.机 械
表-09-2
分部分项工程项目清单综合单价分析表(二)
工程名称：建筑工程 |  |  |  |  | 第 34 页 共 149 页
（1）机上人工
（2）燃油动力费
表-09-2
分部分项工程项目清单综合单价分析表(二)
工程名称：建筑工程 |  |  |  |  | 第 35 页 共 149 页
项目编码 | 011601001001 | 项目名称 |  | 墙拆除 |  | 利润 6: 计量单位; 一般风险 费用 8: m3; 一般风险 费用 10: 综合单价; 一般风险 费用 13: 42.08
定额编号 | 定额项目名称 | 单位 | 数量 | 定额综合单价 |  | 一般风险 费用 10: 未计价 材料费; 一般风险 费用 11: 人材机 价差; 一般风险 费用 12: 其他 风险费; 一般风险 费用 13: 合价
|  |  |  | 定额 人工费 |  | 定额 材料费 2: 定额 材料费; 定额 施工机具 使用费 3: 定额 施工机具 使用费; 企业管理费 4: 企业管理费; 利润 6: 利润; 一般风险 费用 8: 一般风险 费用
|  |  |  | 1 |  | 2 | 3 | 4 | 5 | 6 | 7 | 8 | 9 | 10 | 11 | 12 | 13
[8 empty] | 费率 （%） | （1） ×(4) | 费率 （%） | （1） ×(6) | 费率 （%） | （1） ×(8) |  |  |  | 1+2+3+5+7 +9+10+11+12
借JA0002 | 墙、柱拆除 砖、石 | m3 | 1 | 37.61 |  | 0 | 0 | 8.5 | 3.2 | 3.37 | 1.27 | 0 | 0 | 0 | 0 | 0 | 42.08
合 计 |  |  |  | 37.61 |  | 0 | 0 | — | 3.2 | — | 1.27 | — | 0 | 0 | 0 | 0 | 42.08
人工、材料及机械名称 | [5 empty] | 定额 材料费 2: 单位; 定额 施工机具 使用费 3: 数量; 企业管理费 4: 定额单价; 利润 6: 市场单价; 一般风险 费用 8: 价差合计; 一般风险 费用 10: 市场价合价; 一般风险 费用 12: 备注
1.人 工
维修综合工 | [5 empty] | 定额 材料费 2: 工日; 定额 施工机具 使用费 3: 0.327; 企业管理费 4: 115; 利润 6: 115; 一般风险 费用 8: 0; 一般风险 费用 10: 37.61
2.材 料
（1）未计价材料
（2）计价材料
（3）其他材料
3.机 械
表-09-2
分部分项工程项目清单综合单价分析表(二)
工程名称：建筑工程 |  |  |  |  | 第 36 页 共 149 页
（1）机上人工
（2）燃油动力费
表-09-2
分部分项工程项目清单综合单价分析表(二)
工程名称：建筑工程 |  |  |  |  | 第 37 页 共 149 页
项目编码 | 010808001001 | 项目名称 |  | 木门套 |  | 利润 6: 计量单位; 一般风险 费用 8: m; 一般风险 费用 10: 综合单价; 一般风险 费用 13: 70.76
定额编号 | 定额项目名称 | 单位 | 数量 | 定额综合单价 |  | 一般风险 费用 10: 未计价 材料费; 一般风险 费用 11: 人材机 价差; 一般风险 费用 12: 其他 风险费; 一般风险 费用 13: 合价
|  |  |  | 定额 人工费 |  | 定额 材料费 2: 定额 材料费; 定额 施工机具 使用费 3: 定额 施工机具 使用费; 企业管理费 4: 企业管理费; 利润 6: 利润; 一般风险 费用 8: 一般风险 费用
|  |  |  | 1 |  | 2 | 3 | 4 | 5 | 6 | 7 | 8 | 9 | 10 | 11 | 12 | 13
[8 empty] | 费率 （%） | （1） ×(4) | 费率 （%） | （1） ×(6) | 费率 （%） | （1） ×(8) |  |  |  | 1+2+3+5+7 +9+10+11+12
LD0101 | 门窗套线 成品 | 10m | 0.1 | 5 |  | 9.51 | 0 | 15.61 | 0.78 | 9.61 | 0.48 | 1.8 | 0.09 | 0 | 54.9 | 0 | 70.76
合 计 |  |  |  | 5 |  | 9.51 | 0 | — | 0.78 | — | 0.48 | — | 0.09 | 0 | 54.9 | 0 | 70.76
人工、材料及机械名称 | [5 empty] | 定额 材料费 2: 单位; 定额 施工机具 使用费 3: 数量; 企业管理费 4: 定额单价; 利润 6: 市场单价; 一般风险 费用 8: 价差合计; 一般风险 费用 10: 市场价合价; 一般风险 费用 12: 备注
1.人 工
木工综合工 | [5 empty] | 定额 材料费 2: 工日; 定额 施工机具 使用费 3: 0.04; 企业管理费 4: 125; 利润 6: 125; 一般风险 费用 8: 0; 一般风险 费用 10: 5
2.材 料
（1）未计价材料
（2）计价材料
门窗套线 | [5 empty] | 定额 材料费 2: m; 定额 施工机具 使用费 3: 1.06; 企业管理费 4: 8.55; 利润 6: 60.34; 一般风险 费用 8: 54.9; 一般风险 费用 10: 63.96
（3）其他材料
表-09-2
分部分项工程项目清单综合单价分析表(二)
工程名称：建筑工程 |  |  |  |  | 第 38 页 共 149 页
其他材料费 | [5 empty] | 定额 材料费 2: 元; 定额 施工机具 使用费 3: —; 企业管理费 4: —; 利润 6: 1; 一般风险 费用 8: —; 一般风险 费用 10: 0.45
3.机 械
（1）机上人工
（2）燃油动力费
表-09-2
分部分项工程项目清单综合单价分析表(二)
工程名称：建筑工程 |  |  |  |  | 第 39 页 共 149 页
项目编码 | 011614002001 | 项目名称 |  | 柜体拆除 |  | 利润 6: 计量单位; 一般风险 费用 8: m; 一般风险 费用 10: 综合单价; 一般风险 费用 13: 2.57
定额编号 | 定额项目名称 | 单位 | 数量 | 定额综合单价 |  | 一般风险 费用 10: 未计价 材料费; 一般风险 费用 11: 人材机 价差; 一般风险 费用 12: 其他 风险费; 一般风险 费用 13: 合价
|  |  |  | 定额 人工费 |  | 定额 材料费 2: 定额 材料费; 定额 施工机具 使用费 3: 定额 施工机具 使用费; 企业管理费 4: 企业管理费; 利润 6: 利润; 一般风险 费用 8: 一般风险 费用
|  |  |  | 1 |  | 2 | 3 | 4 | 5 | 6 | 7 | 8 | 9 | 10 | 11 | 12 | 13
[8 empty] | 费率 （%） | （1） ×(4) | 费率 （%） | （1） ×(6) | 费率 （%） | （1） ×(8) |  |  |  | 1+2+3+5+7 +9+10+11+12
借JA0214 | 固定家具拆除 | 10m2 | 0.061 | 2.3 |  | 0 | 0 | 8.5 | 0.2 | 3.37 | 0.08 | 0 | 0 | 0 | 0 | 0 | 2.57
合 计 |  |  |  | 2.3 |  | 0 | 0 | — | 0.2 | — | 0.08 | — | 0 | 0 | 0 | 0 | 2.57
人工、材料及机械名称 | [5 empty] | 定额 材料费 2: 单位; 定额 施工机具 使用费 3: 数量; 企业管理费 4: 定额单价; 利润 6: 市场单价; 一般风险 费用 8: 价差合计; 一般风险 费用 10: 市场价合价; 一般风险 费用 12: 备注
1.人 工
维修综合工 | [5 empty] | 定额 材料费 2: 工日; 定额 施工机具 使用费 3: 0.02; 企业管理费 4: 115; 利润 6: 115; 一般风险 费用 8: 0; 一般风险 费用 10: 2.3
2.材 料
（1）未计价材料
（2）计价材料
（3）其他材料
3.机 械
（1）机上人工
表-09-2
分部分项工程项目清单综合单价分析表(二)
工程名称：建筑工程 |  |  |  |  | 第 40 页 共 149 页
（2）燃油动力费
表-09-2
分部分项工程项目清单综合单价分析表(二)
工程名称：建筑工程 |  |  |  |  | 第 41 页 共 149 页
项目编码 | 011209002001 | 项目名称 |  | 玻璃隔断 |  | 利润 6: 计量单位; 一般风险 费用 8: m2; 一般风险 费用 10: 综合单价; 一般风险 费用 13: 610.41
定额编号 | 定额项目名称 | 单位 | 数量 | 定额综合单价 |  | 一般风险 费用 10: 未计价 材料费; 一般风险 费用 11: 人材机 价差; 一般风险 费用 12: 其他 风险费; 一般风险 费用 13: 合价
|  |  |  | 定额 人工费 |  | 定额 材料费 2: 定额 材料费; 定额 施工机具 使用费 3: 定额 施工机具 使用费; 企业管理费 4: 企业管理费; 利润 6: 利润; 一般风险 费用 8: 一般风险 费用
|  |  |  | 1 |  | 2 | 3 | 4 | 5 | 6 | 7 | 8 | 9 | 10 | 11 | 12 | 13
[8 empty] | 费率 （%） | （1） ×(4) | 费率 （%） | （1） ×(6) | 费率 （%） | （1） ×(8) |  |  |  | 1+2+3+5+7 +9+10+11+12
LB0240 | 全玻璃幕墙 嵌槽式 | 10m2 | 0.1 | 134.06 |  | 159.58 | 5.36 | 17.54 | 23.51 | 10.85 | 14.55 | 2 | 2.68 | 0 | 270.67 | 0 | 610.41
合 计 |  |  |  | 134.06 |  | 159.58 | 5.36 | — | 23.51 | — | 14.55 | — | 2.68 | 0 | 270.67 | 0 | 610.41
人工、材料及机械名称 | [5 empty] | 定额 材料费 2: 单位; 定额 施工机具 使用费 3: 数量; 企业管理费 4: 定额单价; 利润 6: 市场单价; 一般风险 费用 8: 价差合计; 一般风险 费用 10: 市场价合价; 一般风险 费用 12: 备注
1.人 工
幕墙综合工 | [5 empty] | 定额 材料费 2: 工日; 定额 施工机具 使用费 3: 1.0725; 企业管理费 4: 125; 利润 6: 125; 一般风险 费用 8: 0; 一般风险 费用 10: 134.06
2.材 料
（1）未计价材料
（2）计价材料
槽钢综合 | [5 empty] | 定额 材料费 2: kg; 定额 施工机具 使用费 3: 2.24; 企业管理费 4: 2.8; 利润 6: 3.96; 一般风险 费用 8: 2.6; 一般风险 费用 10: 8.87
表-09-2
分部分项工程项目清单综合单价分析表(二)
工程名称：建筑工程 |  |  |  |  | 第 42 页 共 149 页
镀锌铁件 | [5 empty] | 定额 材料费 2: kg; 定额 施工机具 使用费 3: 6.225; 企业管理费 4: 4.06; 利润 6: 4.06; 一般风险 费用 8: 0; 一般风险 费用 10: 25.27
钢化玻璃12 | [5 empty] | 定额 材料费 2: m2; 定额 施工机具 使用费 3: 1.03; 企业管理费 4: 89.74; 利润 6: 350; 一般风险 费用 8: 268.07; 一般风险 费用 10: 360.5
耐候胶 | [5 empty] | 定额 材料费 2: L; 定额 施工机具 使用费 3: 0.2011; 企业管理费 4: 38.97; 利润 6: 38.97; 一般风险 费用 8: 0; 一般风险 费用 10: 7.84
结构胶DC995 | [5 empty] | 定额 材料费 2: L; 定额 施工机具 使用费 3: 0.435; 企业管理费 4: 21.23; 利润 6: 21.23; 一般风险 费用 8: 0; 一般风险 费用 10: 9.24
电 | [5 empty] | 定额 材料费 2: kW·h; 定额 施工机具 使用费 3: 0.215; 企业管理费 4: 0.7; 利润 6: 0.7; 一般风险 费用 8: 0; 一般风险 费用 10: 0.15
（3）其他材料
其他材料费 | [5 empty] | 定额 材料费 2: 元; 定额 施工机具 使用费 3: —; 企业管理费 4: —; 利润 6: 1; 一般风险 费用 8: —; 一般风险 费用 10: 18.38
3.机 械
（1）机上人工
（2）燃油动力费
表-09-2
分部分项工程项目清单综合单价分析表(二)
工程名称：建筑工程 |  |  |  |  | 第 43 页 共 149 页
项目编码 | 010807003001 | 项目名称 |  | 百叶窗 |  | 利润 6: 计量单位; 一般风险 费用 8: m2; 一般风险 费用 10: 综合单价; 一般风险 费用 13: 233.54
定额编号 | 定额项目名称 | 单位 | 数量 | 定额综合单价 |  | 一般风险 费用 10: 未计价 材料费; 一般风险 费用 11: 人材机 价差; 一般风险 费用 12: 其他 风险费; 一般风险 费用 13: 合价
|  |  |  | 定额 人工费 |  | 定额 材料费 2: 定额 材料费; 定额 施工机具 使用费 3: 定额 施工机具 使用费; 企业管理费 4: 企业管理费; 利润 6: 利润; 一般风险 费用 8: 一般风险 费用
|  |  |  | 1 |  | 2 | 3 | 4 | 5 | 6 | 7 | 8 | 9 | 10 | 11 | 12 | 13
[8 empty] | 费率 （%） | （1） ×(4) | 费率 （%） | （1） ×(6) | 费率 （%） | （1） ×(8) |  |  |  | 1+2+3+5+7 +9+10+11+12
AH0098 | 成品金属百叶窗安装 | 100m2 | 0.01 | 31.08 |  | 50.65 | 0.35 | 24.1 | 7.49 | 12.92 | 4.02 | 1.5 | 0.47 | 0 | 139.35 | 0 | 233.54
合 计 |  |  |  | 31.08 |  | 50.65 | 0.35 | — | 7.49 | — | 4.02 | — | 0.47 | 0 | 139.35 | 0 | 233.54
人工、材料及机械名称 | [5 empty] | 定额 材料费 2: 单位; 定额 施工机具 使用费 3: 数量; 企业管理费 4: 定额单价; 利润 6: 市场单价; 一般风险 费用 8: 价差合计; 一般风险 费用 10: 市场价合价; 一般风险 费用 12: 备注
1.人 工
金属制安综合工 | [5 empty] | 定额 材料费 2: 工日; 定额 施工机具 使用费 3: 0.259; 企业管理费 4: 120; 利润 6: 120; 一般风险 费用 8: 0; 一般风险 费用 10: 31.08
2.材 料
（1）未计价材料
（2）计价材料
水泥32.5R | [5 empty] | 定额 材料费 2: kg; 定额 施工机具 使用费 3: 0.6165; 企业管理费 4: 0.31; 利润 6: 0.3; 一般风险 费用 8: -0.01; 一般风险 费用 10: 0.18
表-09-2
分部分项工程项目清单综合单价分析表(二)
工程名称：建筑工程 |  |  |  |  | 第 44 页 共 149 页
特细砂 | [5 empty] | 定额 材料费 2: t; 定额 施工机具 使用费 3: 0.002; 企业管理费 4: 63.11; 利润 6: 184; 一般风险 费用 8: 0.24; 一般风险 费用 10: 0.37
金属百叶窗 | [5 empty] | 定额 材料费 2: m2; 定额 施工机具 使用费 3: 0.97; 企业管理费 4: 51.28; 利润 6: 194.69; 一般风险 费用 8: 139.11; 一般风险 费用 10: 188.85
水 | [5 empty] | 定额 材料费 2: m3; 定额 施工机具 使用费 3: 0.0006; 企业管理费 4: 4.42; 利润 6: 4.42; 一般风险 费用 8: 0; 一般风险 费用 10: 0
水泥砂浆(特细砂)1:3 | [5 empty] | 定额 材料费 2: m3; 定额 施工机具 使用费 3: 0.0015; 企业管理费 4: 213.87; 利润 6: 372.23; 一般风险 费用 8: 0.24; 一般风险 费用 10: 0.56
（3）其他材料
其他材料费 | [5 empty] | 定额 材料费 2: 元; 定额 施工机具 使用费 3: —; 企业管理费 4: —; 利润 6: 1; 一般风险 费用 8: —; 一般风险 费用 10: 0.59
3.机 械
（1）机上人工
（2）燃油动力费
电 | [5 empty] | 定额 材料费 2: kW·h; 定额 施工机具 使用费 3: 0.4269; 企业管理费 4: 0.7; 利润 6: 0.7; 一般风险 费用 8: 0; 一般风险 费用 10: 0.3
表-09-2
分部分项工程项目清单综合单价分析表(二)
工程名称：建筑工程 |  |  |  |  | 第 45 页 共 149 页
项目编码 | 011610001001 | 项目名称 |  | 原套装门拆除 |  | 利润 6: 计量单位; 一般风险 费用 8: m2; 一般风险 费用 10: 综合单价; 一般风险 费用 13: 3.77
定额编号 | 定额项目名称 | 单位 | 数量 | 定额综合单价 |  | 一般风险 费用 10: 未计价 材料费; 一般风险 费用 11: 人材机 价差; 一般风险 费用 12: 其他 风险费; 一般风险 费用 13: 合价
|  |  |  | 定额 人工费 |  | 定额 材料费 2: 定额 材料费; 定额 施工机具 使用费 3: 定额 施工机具 使用费; 企业管理费 4: 企业管理费; 利润 6: 利润; 一般风险 费用 8: 一般风险 费用
|  |  |  | 1 |  | 2 | 3 | 4 | 5 | 6 | 7 | 8 | 9 | 10 | 11 | 12 | 13
[8 empty] | 费率 （%） | （1） ×(4) | 费率 （%） | （1） ×(6) | 费率 （%） | （1） ×(8) |  |  |  | 1+2+3+5+7 +9+10+11+12
借JA0075 | 木门窗拆除 | 10m2 | 0.1 | 3.37 |  | 0 | 0 | 8.5 | 0.29 | 3.37 | 0.11 | 0 | 0 | 0 | 0 | 0 | 3.77
合 计 |  |  |  | 3.37 |  | 0 | 0 | — | 0.29 | — | 0.11 | — | 0 | 0 | 0 | 0 | 3.77
人工、材料及机械名称 | [5 empty] | 定额 材料费 2: 单位; 定额 施工机具 使用费 3: 数量; 企业管理费 4: 定额单价; 利润 6: 市场单价; 一般风险 费用 8: 价差合计; 一般风险 费用 10: 市场价合价; 一般风险 费用 12: 备注
1.人 工
维修综合工 | [5 empty] | 定额 材料费 2: 工日; 定额 施工机具 使用费 3: 0.0293; 企业管理费 4: 115; 利润 6: 115; 一般风险 费用 8: 0; 一般风险 费用 10: 3.37
2.材 料
（1）未计价材料
（2）计价材料
（3）其他材料
3.机 械
（1）机上人工
表-09-2
分部分项工程项目清单综合单价分析表(二)
工程名称：建筑工程 |  |  |  |  | 第 46 页 共 149 页
（2）燃油动力费
表-09-2
分部分项工程项目清单综合单价分析表(二)
工程名称：建筑工程 |  |  |  |  | 第 47 页 共 149 页
项目编码 | 011602001001 | 项目名称 |  | 混凝土地面拆除 |  | 利润 6: 计量单位; 一般风险 费用 8: m3; 一般风险 费用 10: 综合单价; 一般风险 费用 13: 96.49
定额编号 | 定额项目名称 | 单位 | 数量 | 定额综合单价 |  | 一般风险 费用 10: 未计价 材料费; 一般风险 费用 11: 人材机 价差; 一般风险 费用 12: 其他 风险费; 一般风险 费用 13: 合价
|  |  |  | 定额 人工费 |  | 定额 材料费 2: 定额 材料费; 定额 施工机具 使用费 3: 定额 施工机具 使用费; 企业管理费 4: 企业管理费; 利润 6: 利润; 一般风险 费用 8: 一般风险 费用
|  |  |  | 1 |  | 2 | 3 | 4 | 5 | 6 | 7 | 8 | 9 | 10 | 11 | 12 | 13
[8 empty] | 费率 （%） | （1） ×(4) | 费率 （%） | （1） ×(6) | 费率 （%） | （1） ×(8) |  |  |  | 1+2+3+5+7 +9+10+11+12
AA0099 | 机械凿打沟槽(坑) 混凝土 | 100m3 | 0.01 | 2.34 |  | 2.93 | 65.52 | 18.4 | 0.43 | 7.64 | 0.18 | 1.2 | 0.03 | 0 | 7.21 | 0 | 96.49
合 计 |  |  |  | 2.34 |  | 2.93 | 65.52 | — | 0.43 | — | 0.18 | — | 0.03 | 0 | 7.21 | 0 | 96.49
人工、材料及机械名称 | [5 empty] | 定额 材料费 2: 单位; 定额 施工机具 使用费 3: 数量; 企业管理费 4: 定额单价; 利润 6: 市场单价; 一般风险 费用 8: 价差合计; 一般风险 费用 10: 市场价合价; 一般风险 费用 12: 备注
1.人 工
土石方综合工 | [5 empty] | 定额 材料费 2: 工日; 定额 施工机具 使用费 3: 0.0234; 企业管理费 4: 100; 利润 6: 100; 一般风险 费用 8: 0; 一般风险 费用 10: 2.34
2.材 料
（1）未计价材料
（2）计价材料
（3）其他材料
其他材料费 | [5 empty] | 定额 材料费 2: 元; 定额 施工机具 使用费 3: —; 企业管理费 4: —; 利润 6: 1; 一般风险 费用 8: —; 一般风险 费用 10: 2.93
表-09-2
分部分项工程项目清单综合单价分析表(二)
工程名称：建筑工程 |  |  |  |  | 第 48 页 共 149 页
3.机 械
（1）机上人工
机上人工 | [5 empty] | 定额 材料费 2: 工日; 定额 施工机具 使用费 3: 0.1294; 企业管理费 4: 120; 利润 6: 120; 一般风险 费用 8: 0; 一般风险 费用 10: 15.53
（2）燃油动力费
柴油 | [5 empty] | 定额 材料费 2: kg; 定额 施工机具 使用费 3: 3.591; 企业管理费 4: 5.64; 利润 6: 7.65; 一般风险 费用 8: 7.22; 一般风险 费用 10: 27.47
表-09-2
分部分项工程项目清单综合单价分析表(二)
工程名称：建筑工程 |  |  |  |  | 第 49 页 共 149 页
项目编码 | 011101007001 | 项目名称 |  | 混凝土硬化地面 |  | 利润 6: 计量单位; 一般风险 费用 8: m2; 一般风险 费用 10: 综合单价; 一般风险 费用 13: 114.22
定额编号 | 定额项目名称 | 单位 | 数量 | 定额综合单价 |  | 一般风险 费用 10: 未计价 材料费; 一般风险 费用 11: 人材机 价差; 一般风险 费用 12: 其他 风险费; 一般风险 费用 13: 合价
|  |  |  | 定额 人工费 |  | 定额 材料费 2: 定额 材料费; 定额 施工机具 使用费 3: 定额 施工机具 使用费; 企业管理费 4: 企业管理费; 利润 6: 利润; 一般风险 费用 8: 一般风险 费用
|  |  |  | 1 |  | 2 | 3 | 4 | 5 | 6 | 7 | 8 | 9 | 10 | 11 | 12 | 13
[8 empty] | 费率 （%） | （1） ×(4) | 费率 （%） | （1） ×(6) | 费率 （%） | （1） ×(8) |  |  |  | 1+2+3+5+7 +9+10+11+12
AL0024 换 | 商品砼面层 厚度80mm 实际厚度(mm):200 | 100m2 | 0.01 | 23.83 |  | 59.69 | 0 | 24.1 | 5.74 | 12.92 | 3.08 | 1.5 | 0.36 | 0 | 21.52 | 0 | 114.22
合 计 |  |  |  | 23.83 |  | 59.69 | 0 | — | 5.74 | — | 3.08 | — | 0.36 | 0 | 21.52 | 0 | 114.22
人工、材料及机械名称 | [5 empty] | 定额 材料费 2: 单位; 定额 施工机具 使用费 3: 数量; 企业管理费 4: 定额单价; 利润 6: 市场单价; 一般风险 费用 8: 价差合计; 一般风险 费用 10: 市场价合价; 一般风险 费用 12: 备注
1.人 工
混凝土综合工 | [5 empty] | 定额 材料费 2: 工日; 定额 施工机具 使用费 3: 0.2072; 企业管理费 4: 115; 利润 6: 115; 一般风险 费用 8: 0; 一般风险 费用 10: 23.83
2.材 料
（1）未计价材料
（2）计价材料
水泥32.5R | [5 empty] | 定额 材料费 2: kg; 定额 施工机具 使用费 3: 6.0168; 企业管理费 4: 0.31; 利润 6: 0.3; 一般风险 费用 8: -0.06; 一般风险 费用 10: 1.81
表-09-2
分部分项工程项目清单综合单价分析表(二)
工程名称：建筑工程 |  |  |  |  | 第 50 页 共 149 页
特细砂 | [5 empty] | 定额 材料费 2: t; 定额 施工机具 使用费 3: 0.0049; 企业管理费 4: 63.11; 利润 6: 184; 一般风险 费用 8: 0.59; 一般风险 费用 10: 0.9
水 | [5 empty] | 定额 材料费 2: m3; 定额 施工机具 使用费 3: 0.0429; 企业管理费 4: 4.42; 利润 6: 4.42; 一般风险 费用 8: 0; 一般风险 费用 10: 0.19
水泥砂浆(特细砂)1:1 | [5 empty] | 定额 材料费 2: m3; 定额 施工机具 使用费 3: 0.0051; 企业管理费 4: 334.13; 利润 6: 441.04; 一般风险 费用 8: 0.55; 一般风险 费用 10: 2.25
素水泥浆 普通水泥 | [5 empty] | 定额 材料费 2: m3; 定额 施工机具 使用费 3: 0.001; 企业管理费 4: 479.39; 利润 6: 464; 一般风险 费用 8: -0.02; 一般风险 费用 10: 0.46
商品砼C30 | [5 empty] | 定额 材料费 2: m3; 定额 施工机具 使用费 3: 0.212; 企业管理费 4: 266.99; 利润 6: 366; 一般风险 费用 8: 20.99; 一般风险 费用 10: 77.59
（3）其他材料
材料费调整 | [5 empty] | 定额 材料费 2: 元; 定额 施工机具 使用费 3: —; 企业管理费 4: —; 利润 6: 1; 一般风险 费用 8: —; 一般风险 费用 10: 0
其他材料费 | [5 empty] | 定额 材料费 2: 元; 定额 施工机具 使用费 3: —; 企业管理费 4: —; 利润 6: 1; 一般风险 费用 8: —; 一般风险 费用 10: 0.73
3.机 械
（1）机上人工
（2）燃油动力费
表-09-2
分部分项工程项目清单综合单价分析表(二)
工程名称：建筑工程 |  |  |  |  | 第 51 页 共 149 页
项目编码 | 011302001002 | 项目名称 |  | 塑料扣板吊顶 |  | 利润 6: 计量单位; 一般风险 费用 8: m2; 一般风险 费用 10: 综合单价; 一般风险 费用 13: 65.34
定额编号 | 定额项目名称 | 单位 | 数量 | 定额综合单价 |  | 一般风险 费用 10: 未计价 材料费; 一般风险 费用 11: 人材机 价差; 一般风险 费用 12: 其他 风险费; 一般风险 费用 13: 合价
|  |  |  | 定额 人工费 |  | 定额 材料费 2: 定额 材料费; 定额 施工机具 使用费 3: 定额 施工机具 使用费; 企业管理费 4: 企业管理费; 利润 6: 利润; 一般风险 费用 8: 一般风险 费用
|  |  |  | 1 |  | 2 | 3 | 4 | 5 | 6 | 7 | 8 | 9 | 10 | 11 | 12 | 13
[8 empty] | 费率 （%） | （1） ×(4) | 费率 （%） | （1） ×(6) | 费率 （%） | （1） ×(8) |  |  |  | 1+2+3+5+7 +9+10+11+12
LC0074 | 天棚面层 PVC扣板 | 10m2 | 0.1 | 7.63 |  | 17.62 | 0 | 15.61 | 1.19 | 9.61 | 0.73 | 1.8 | 0.14 | 0 | 0 | 0 | 27.31
LC0015 | 装配式T型铝合金(烤漆)天棚龙骨(不上人型) 面层规格(mm) 600×600 平面 | 10m2 | 0.1 | 10.7 |  | 20.86 | 0 | 15.61 | 1.67 | 9.61 | 1.03 | 1.8 | 0.19 | 0 | 3.58 | 0 | 38.03
合 计 |  |  |  | 18.33 |  | 38.48 | 0 | — | 2.86 | — | 1.76 | — | 0.33 | 0 | 3.58 | 0 | 65.34
人工、材料及机械名称 | [5 empty] | 定额 材料费 2: 单位; 定额 施工机具 使用费 3: 数量; 企业管理费 4: 定额单价; 利润 6: 市场单价; 一般风险 费用 8: 价差合计; 一般风险 费用 10: 市场价合价; 一般风险 费用 12: 备注
1.人 工
木工综合工 | [5 empty] | 定额 材料费 2: 工日; 定额 施工机具 使用费 3: 0.1466; 企业管理费 4: 125; 利润 6: 125; 一般风险 费用 8: 0; 一般风险 费用 10: 18.33
2.材 料
（1）未计价材料
（2）计价材料
表-09-2
分部分项工程项目清单综合单价分析表(二)
工程名称：建筑工程 |  |  |  |  | 第 52 页 共 149 页
预埋铁件 | [5 empty] | 定额 材料费 2: kg; 定额 施工机具 使用费 3: 0.4; 企业管理费 4: 4.06; 利润 6: 4.69; 一般风险 费用 8: 0.25; 一般风险 费用 10: 1.88
PVC扣板 | [5 empty] | 定额 材料费 2: m2; 定额 施工机具 使用费 3: 1.05; 企业管理费 4: 14.53; 利润 6: 14.53; 一般风险 费用 8: 0; 一般风险 费用 10: 15.26
装配式T型铝合金(烤漆)龙骨 | [5 empty] | 定额 材料费 2: m2; 定额 施工机具 使用费 3: 1.05; 企业管理费 4: 15.38; 利润 6: 18.55; 一般风险 费用 8: 3.33; 一般风险 费用 10: 19.48
电 | [5 empty] | 定额 材料费 2: kW·h; 定额 施工机具 使用费 3: 0.1328; 企业管理费 4: 0.7; 利润 6: 0.7; 一般风险 费用 8: 0; 一般风险 费用 10: 0.09
（3）其他材料
其他材料费 | [5 empty] | 定额 材料费 2: 元; 定额 施工机具 使用费 3: —; 企业管理费 4: —; 利润 6: 1; 一般风险 费用 8: —; 一般风险 费用 10: 5.36
3.机 械
（1）机上人工
（2）燃油动力费
表-09-2
分部分项工程项目清单综合单价分析表(二)
工程名称：建筑工程 |  |  |  |  | 第 53 页 共 149 页
项目编码 | 031004008001 | 项目名称 |  | 定制拖布池 |  | 利润 6: 计量单位; 一般风险 费用 8: 组; 一般风险 费用 10: 综合单价; 一般风险 费用 13: 1499.31
定额编号 | 定额项目名称 | 单位 | 数量 | 定额综合单价 |  | 一般风险 费用 10: 未计价 材料费; 一般风险 费用 11: 人材机 价差; 一般风险 费用 12: 其他 风险费; 一般风险 费用 13: 合价
|  |  |  | 定额 人工费 |  | 定额 材料费 2: 定额 材料费; 定额 施工机具 使用费 3: 定额 施工机具 使用费; 企业管理费 4: 企业管理费; 利润 6: 利润; 一般风险 费用 8: 一般风险 费用
|  |  |  | 1 |  | 2 | 3 | 4 | 5 | 6 | 7 | 8 | 9 | 10 | 11 | 12 | 13
[8 empty] | 费率 （%） | （1） ×(4) | 费率 （%） | （1） ×(6) | 费率 （%） | （1） ×(8) |  |  |  | 1+2+3+5+7 +9+10+11+12
借CK1428 | 成品拖布池 | 10组 | 0.1 | 26.11 |  | 28.83 | 0 | 29.46 | 7.69 | 23.68 | 6.18 | 2.8 | 0.73 | 1429.76 | 0 | 0 | 1499.31
合 计 |  |  |  | 26.11 |  | 28.83 | 0 | — | 7.69 | — | 6.18 | — | 0.73 | 1429.76 | 0 | 0 | 1499.31
人工、材料及机械名称 | [5 empty] | 定额 材料费 2: 单位; 定额 施工机具 使用费 3: 数量; 企业管理费 4: 定额单价; 利润 6: 市场单价; 一般风险 费用 8: 价差合计; 一般风险 费用 10: 市场价合价; 一般风险 费用 12: 备注
1.人 工
管工综合工 | [5 empty] | 定额 材料费 2: 工日; 定额 施工机具 使用费 3: 0.2089; 企业管理费 4: 125; 利润 6: 125; 一般风险 费用 8: 0; 一般风险 费用 10: 26.11
2.材 料
（1）未计价材料
长颈水嘴DN15 | [5 empty] | 定额 材料费 2: 个; 定额 施工机具 使用费 3: 1.01; 企业管理费 4: 15.6; 利润 6: 15.6; 一般风险 费用 8: 0; 一般风险 费用 10: 15.76
成品拖布池 | [5 empty] | 定额 材料费 2: 套; 定额 施工机具 使用费 3: 1.01; 企业管理费 4: 1400; 利润 6: 1400; 一般风险 费用 8: 0; 一般风险 费用 10: 1414
（2）计价材料
表-09-2
分部分项工程项目清单综合单价分析表(二)
工程名称：建筑工程 |  |  |  |  | 第 54 页 共 149 页
聚四氟乙烯生料带20 | [5 empty] | 定额 材料费 2: m; 定额 施工机具 使用费 3: 0.5; 企业管理费 4: 0.29; 利润 6: 0.29; 一般风险 费用 8: 0; 一般风险 费用 10: 0.15
膨胀螺栓M6~12×50~120 | [5 empty] | 定额 材料费 2: 套; 定额 施工机具 使用费 3: 3.09; 企业管理费 4: 1.32; 利润 6: 1.32; 一般风险 费用 8: 0; 一般风险 费用 10: 4.08
排水栓带链堵 | [5 empty] | 定额 材料费 2: 套; 定额 施工机具 使用费 3: 1.01; 企业管理费 4: 11.97; 利润 6: 11.97; 一般风险 费用 8: 0; 一般风险 费用 10: 12.09
存水弯DN50 | [5 empty] | 定额 材料费 2: 个; 定额 施工机具 使用费 3: 1.01; 企业管理费 4: 4.08; 利润 6: 4.08; 一般风险 费用 8: 0; 一般风险 费用 10: 4.12
冲击钻头φ8~16 | [5 empty] | 定额 材料费 2: 个; 定额 施工机具 使用费 3: 0.033; 企业管理费 4: 10.43; 利润 6: 10.43; 一般风险 费用 8: 0; 一般风险 费用 10: 0.34
玻璃胶310克/支 | [5 empty] | 定额 材料费 2: 支; 定额 施工机具 使用费 3: 0.15; 企业管理费 4: 23.08; 利润 6: 23.08; 一般风险 费用 8: 0; 一般风险 费用 10: 3.46
焊接钢管螺纹管件室外 DN15 | [5 empty] | 定额 材料费 2: 个; 定额 施工机具 使用费 3: 1.01; 企业管理费 4: 1.71; 利润 6: 1.71; 一般风险 费用 8: 0; 一般风险 费用 10: 1.73
接头DN50 | [5 empty] | 定额 材料费 2: 个; 定额 施工机具 使用费 3: 1.05; 企业管理费 4: 2.57; 利润 6: 2.57; 一般风险 费用 8: 0; 一般风险 费用 10: 2.7
水 | [5 empty] | 定额 材料费 2: m3; 定额 施工机具 使用费 3: 0.03; 企业管理费 4: 4.42; 利润 6: 4.42; 一般风险 费用 8: 0; 一般风险 费用 10: 0.13
电 | [5 empty] | 定额 材料费 2: kW·h; 定额 施工机具 使用费 3: 0.048; 企业管理费 4: 0.7; 利润 6: 0.7; 一般风险 费用 8: 0; 一般风险 费用 10: 0.03
（3）其他材料
3.机 械
（1）机上人工
（2）燃油动力费
表-09-2
分部分项工程项目清单综合单价分析表(二)
工程名称：建筑工程 |  |  |  |  | 第 55 页 共 149 页
项目编码 | 010501001001 | 项目名称 |  | 垫层 |  | 利润 6: 计量单位; 一般风险 费用 8: m3; 一般风险 费用 10: 综合单价; 一般风险 费用 13: 398.25
定额编号 | 定额项目名称 | 单位 | 数量 | 定额综合单价 |  | 一般风险 费用 10: 未计价 材料费; 一般风险 费用 11: 人材机 价差; 一般风险 费用 12: 其他 风险费; 一般风险 费用 13: 合价
|  |  |  | 定额 人工费 |  | 定额 材料费 2: 定额 材料费; 定额 施工机具 使用费 3: 定额 施工机具 使用费; 企业管理费 4: 企业管理费; 利润 6: 利润; 一般风险 费用 8: 一般风险 费用
|  |  |  | 1 |  | 2 | 3 | 4 | 5 | 6 | 7 | 8 | 9 | 10 | 11 | 12 | 13
[8 empty] | 费率 （%） | （1） ×(4) | 费率 （%） | （1） ×(6) | 费率 （%） | （1） ×(8) |  |  |  | 1+2+3+5+7 +9+10+11+12
AE0002 | 楼地面垫层 商品砼 | 10m3 | 0.1 | 30.59 |  | 274.67 | 0 | 24.1 | 7.37 | 12.92 | 3.95 | 1.5 | 0.46 | 0 | 81.21 | 0 | 398.25
合 计 |  |  |  | 30.59 |  | 274.67 | 0 | — | 7.37 | — | 3.95 | — | 0.46 | 0 | 81.21 | 0 | 398.25
人工、材料及机械名称 | [5 empty] | 定额 材料费 2: 单位; 定额 施工机具 使用费 3: 数量; 企业管理费 4: 定额单价; 利润 6: 市场单价; 一般风险 费用 8: 价差合计; 一般风险 费用 10: 市场价合价; 一般风险 费用 12: 备注
1.人 工
混凝土综合工 | [5 empty] | 定额 材料费 2: 工日; 定额 施工机具 使用费 3: 0.266; 企业管理费 4: 115; 利润 6: 115; 一般风险 费用 8: 0; 一般风险 费用 10: 30.59
2.材 料
（1）未计价材料
（2）计价材料
水 | [5 empty] | 定额 材料费 2: m3; 定额 施工机具 使用费 3: 0.356; 企业管理费 4: 4.42; 利润 6: 4.42; 一般风险 费用 8: 0; 一般风险 费用 10: 1.57
表-09-2
分部分项工程项目清单综合单价分析表(二)
工程名称：建筑工程 |  |  |  |  | 第 56 页 共 149 页
电 | [5 empty] | 定额 材料费 2: kW·h; 定额 施工机具 使用费 3: 0.231; 企业管理费 4: 0.7; 利润 6: 0.7; 一般风险 费用 8: 0; 一般风险 费用 10: 0.16
商品砼C20 | [5 empty] | 定额 材料费 2: m3; 定额 施工机具 使用费 3: 1.015; 企业管理费 4: 266.99; 利润 6: 347; 一般风险 费用 8: 81.21; 一般风险 费用 10: 352.21
（3）其他材料
其他材料费 | [5 empty] | 定额 材料费 2: 元; 定额 施工机具 使用费 3: —; 企业管理费 4: —; 利润 6: 1; 一般风险 费用 8: —; 一般风险 费用 10: 1.94
3.机 械
（1）机上人工
（2）燃油动力费
表-09-2
分部分项工程项目清单综合单价分析表(二)
工程名称：建筑工程 |  |  |  |  | 第 57 页 共 149 页
项目编码 | 011102001001 | 项目名称 |  | 青石板地面 |  | 利润 6: 计量单位; 一般风险 费用 8: m2; 一般风险 费用 10: 综合单价; 一般风险 费用 13: 79.03
定额编号 | 定额项目名称 | 单位 | 数量 | 定额综合单价 |  | 一般风险 费用 10: 未计价 材料费; 一般风险 费用 11: 人材机 价差; 一般风险 费用 12: 其他 风险费; 一般风险 费用 13: 合价
|  |  |  | 定额 人工费 |  | 定额 材料费 2: 定额 材料费; 定额 施工机具 使用费 3: 定额 施工机具 使用费; 企业管理费 4: 企业管理费; 利润 6: 利润; 一般风险 费用 8: 一般风险 费用
|  |  |  | 1 |  | 2 | 3 | 4 | 5 | 6 | 7 | 8 | 9 | 10 | 11 | 12 | 13
[8 empty] | 费率 （%） | （1） ×(4) | 费率 （%） | （1） ×(6) | 费率 （%） | （1） ×(8) |  |  |  | 1+2+3+5+7 +9+10+11+12
LA0001 换 | 石材楼地面 周长3200mm以内 | 10m2 | 0.1 | 29.5 |  | 132.86 | 0.59 | 15.61 | 4.6 | 9.61 | 2.83 | 1.8 | 0.53 | 0 | -91.89 | 0 | 79.03
合 计 |  |  |  | 29.5 |  | 132.86 | 0.59 | — | 4.6 | — | 2.83 | — | 0.53 | 0 | -91.89 | 0 | 79.03
人工、材料及机械名称 | [5 empty] | 定额 材料费 2: 单位; 定额 施工机具 使用费 3: 数量; 企业管理费 4: 定额单价; 利润 6: 市场单价; 一般风险 费用 8: 价差合计; 一般风险 费用 10: 市场价合价; 一般风险 费用 12: 备注
1.人 工
镶贴综合工 | [5 empty] | 定额 材料费 2: 工日; 定额 施工机具 使用费 3: 0.2269; 企业管理费 4: 130; 利润 6: 130; 一般风险 费用 8: 0; 一般风险 费用 10: 29.5
2.材 料
（1）未计价材料
（2）计价材料
水泥32.5R | [5 empty] | 定额 材料费 2: kg; 定额 施工机具 使用费 3: 18.81; 企业管理费 4: 0.31; 利润 6: 0.3; 一般风险 费用 8: -0.19; 一般风险 费用 10: 5.64
表-09-2
分部分项工程项目清单综合单价分析表(二)
工程名称：建筑工程 |  |  |  |  | 第 58 页 共 149 页
普通硅酸盐水泥P.O 32.5 | [5 empty] | 定额 材料费 2: kg; 定额 施工机具 使用费 3: 1.989; 企业管理费 4: 0.3; 利润 6: 0.3; 一般风险 费用 8: 0; 一般风险 费用 10: 0.6
白色硅酸盐水泥 | [5 empty] | 定额 材料费 2: kg; 定额 施工机具 使用费 3: 0.103; 企业管理费 4: 0.75; 利润 6: 0.75; 一般风险 费用 8: 0; 一般风险 费用 10: 0.08
特细砂 | [5 empty] | 定额 材料费 2: t; 定额 施工机具 使用费 3: 0.0377; 企业管理费 4: 63.11; 利润 6: 184; 一般风险 费用 8: 4.56; 一般风险 费用 10: 6.94
20mm厚青石板 | [5 empty] | 定额 材料费 2: m2; 定额 施工机具 使用费 3: 1.03; 企业管理费 4: 120; 利润 6: 26.55; 一般风险 费用 8: -96.25; 一般风险 费用 10: 27.35
水 | [5 empty] | 定额 材料费 2: m3; 定额 施工机具 使用费 3: 0.0111; 企业管理费 4: 4.42; 利润 6: 4.42; 一般风险 费用 8: 0; 一般风险 费用 10: 0.05
水泥砂浆(特细砂)1:2 | [5 empty] | 定额 材料费 2: m3; 定额 施工机具 使用费 3: 0.0303; 企业管理费 4: 256.68; 利润 6: 401.25; 一般风险 费用 8: 4.38; 一般风险 费用 10: 12.16
素水泥浆 普通水泥 | [5 empty] | 定额 材料费 2: m3; 定额 施工机具 使用费 3: 0.001; 企业管理费 4: 479.39; 利润 6: 464; 一般风险 费用 8: -0.02; 一般风险 费用 10: 0.46
（3）其他材料
其他材料费 | [5 empty] | 定额 材料费 2: 元; 定额 施工机具 使用费 3: —; 企业管理费 4: —; 利润 6: 1; 一般风险 费用 8: —; 一般风险 费用 10: 0.33
3.机 械
（1）机上人工
（2）燃油动力费
表-09-2
分部分项工程项目清单综合单价分析表(二)
工程名称：建筑工程 |  |  |  |  | 第 59 页 共 149 页
项目编码 | 011204001001 | 项目名称 |  | 青石板侧面 |  | 利润 6: 计量单位; 一般风险 费用 8: m2; 一般风险 费用 10: 综合单价; 一般风险 费用 13: 110.43
定额编号 | 定额项目名称 | 单位 | 数量 | 定额综合单价 |  | 一般风险 费用 10: 未计价 材料费; 一般风险 费用 11: 人材机 价差; 一般风险 费用 12: 其他 风险费; 一般风险 费用 13: 合价
|  |  |  | 定额 人工费 |  | 定额 材料费 2: 定额 材料费; 定额 施工机具 使用费 3: 定额 施工机具 使用费; 企业管理费 4: 企业管理费; 利润 6: 利润; 一般风险 费用 8: 一般风险 费用
|  |  |  | 1 |  | 2 | 3 | 4 | 5 | 6 | 7 | 8 | 9 | 10 | 11 | 12 | 13
[8 empty] | 费率 （%） | （1） ×(4) | 费率 （%） | （1） ×(6) | 费率 （%） | （1） ×(8) |  |  |  | 1+2+3+5+7 +9+10+11+12
LB0020 | 粘贴装饰石材 水泥砂浆粘贴 墙面 | 10m2 | 0.1 | 55.63 |  | 133.92 | 1.39 | 15.61 | 8.68 | 9.61 | 5.35 | 1.8 | 1 | 0 | -95.54 | 0 | 110.43
合 计 |  |  |  | 55.63 |  | 133.92 | 1.39 | — | 8.68 | — | 5.35 | — | 1 | 0 | -95.54 | 0 | 110.43
人工、材料及机械名称 | [5 empty] | 定额 材料费 2: 单位; 定额 施工机具 使用费 3: 数量; 企业管理费 4: 定额单价; 利润 6: 市场单价; 一般风险 费用 8: 价差合计; 一般风险 费用 10: 市场价合价; 一般风险 费用 12: 备注
1.人 工
镶贴综合工 | [5 empty] | 定额 材料费 2: 工日; 定额 施工机具 使用费 3: 0.4279; 企业管理费 4: 130; 利润 6: 130; 一般风险 费用 8: 0; 一般风险 费用 10: 55.63
2.材 料
（1）未计价材料
（2）计价材料
水泥32.5R | [5 empty] | 定额 材料费 2: kg; 定额 施工机具 使用费 3: 5.8826; 企业管理费 4: 0.31; 利润 6: 0.3; 一般风险 费用 8: -0.06; 一般风险 费用 10: 1.76
表-09-2
分部分项工程项目清单综合单价分析表(二)
工程名称：建筑工程 |  |  |  |  | 第 60 页 共 149 页
白色硅酸盐水泥 | [5 empty] | 定额 材料费 2: kg; 定额 施工机具 使用费 3: 0.155; 企业管理费 4: 0.75; 利润 6: 0.75; 一般风险 费用 8: 0; 一般风险 费用 10: 0.12
特细砂 | [5 empty] | 定额 材料费 2: t; 定额 施工机具 使用费 3: 0.0064; 企业管理费 4: 63.11; 利润 6: 184; 一般风险 费用 8: 0.77; 一般风险 费用 10: 1.18
20mm厚青石板 | [5 empty] | 定额 材料费 2: m2; 定额 施工机具 使用费 3: 1.03; 企业管理费 4: 120; 利润 6: 26.55; 一般风险 费用 8: -96.25; 一般风险 费用 10: 27.35
胶粘剂 | [5 empty] | 定额 材料费 2: kg; 定额 施工机具 使用费 3: 0.579; 企业管理费 4: 12.82; 利润 6: 12.82; 一般风险 费用 8: 0; 一般风险 费用 10: 7.42
水 | [5 empty] | 定额 材料费 2: m3; 定额 施工机具 使用费 3: 0.0024; 企业管理费 4: 4.42; 利润 6: 4.42; 一般风险 费用 8: 0; 一般风险 费用 10: 0.01
水泥砂浆(特细砂)1:1 | [5 empty] | 定额 材料费 2: m3; 定额 施工机具 使用费 3: 0.0067; 企业管理费 4: 334.13; 利润 6: 441.04; 一般风险 费用 8: 0.72; 一般风险 费用 10: 2.95
（3）其他材料
其他材料费 | [5 empty] | 定额 材料费 2: 元; 定额 施工机具 使用费 3: —; 企业管理费 4: —; 利润 6: 1; 一般风险 费用 8: —; 一般风险 费用 10: 0.54
3.机 械
（1）机上人工
（2）燃油动力费
表-09-2
分部分项工程项目清单综合单价分析表(二)
工程名称：建筑工程 |  |  |  |  | 第 61 页 共 149 页
项目编码 | 011608001001 | 项目名称 |  | 原墙面铲除 |  | 利润 6: 计量单位; 一般风险 费用 8: m2; 一般风险 费用 10: 综合单价; 一般风险 费用 13: 1.11
定额编号 | 定额项目名称 | 单位 | 数量 | 定额综合单价 |  | 一般风险 费用 10: 未计价 材料费; 一般风险 费用 11: 人材机 价差; 一般风险 费用 12: 其他 风险费; 一般风险 费用 13: 合价
|  |  |  | 定额 人工费 |  | 定额 材料费 2: 定额 材料费; 定额 施工机具 使用费 3: 定额 施工机具 使用费; 企业管理费 4: 企业管理费; 利润 6: 利润; 一般风险 费用 8: 一般风险 费用
|  |  |  | 1 |  | 2 | 3 | 4 | 5 | 6 | 7 | 8 | 9 | 10 | 11 | 12 | 13
[8 empty] | 费率 （%） | （1） ×(4) | 费率 （%） | （1） ×(6) | 费率 （%） | （1） ×(8) |  |  |  | 1+2+3+5+7 +9+10+11+12
借JA0245 | 墙面其他拆除 铲除墙面腻子、涂料 | 10m2 | 0.1 | 0.99 |  | 0 | 0 | 8.5 | 0.08 | 3.37 | 0.03 | 0 | 0 | 0 | 0 | 0 | 1.11
合 计 |  |  |  | 0.99 |  | 0 | 0 | — | 0.08 | — | 0.03 | — | 0 | 0 | 0 | 0 | 1.11
人工、材料及机械名称 | [5 empty] | 定额 材料费 2: 单位; 定额 施工机具 使用费 3: 数量; 企业管理费 4: 定额单价; 利润 6: 市场单价; 一般风险 费用 8: 价差合计; 一般风险 费用 10: 市场价合价; 一般风险 费用 12: 备注
1.人 工
维修综合工 | [5 empty] | 定额 材料费 2: 工日; 定额 施工机具 使用费 3: 0.0086; 企业管理费 4: 115; 利润 6: 115; 一般风险 费用 8: 0; 一般风险 费用 10: 0.99
2.材 料
（1）未计价材料
（2）计价材料
（3）其他材料
3.机 械
表-09-2
分部分项工程项目清单综合单价分析表(二)
工程名称：建筑工程 |  |  |  |  | 第 62 页 共 149 页
（1）机上人工
（2）燃油动力费
表-09-2
分部分项工程项目清单综合单价分析表(二)
工程名称：建筑工程 |  |  |  |  | 第 63 页 共 149 页
项目编码 | 010802001001 | 项目名称 |  | 金属(塑钢)门 |  | 利润 6: 计量单位; 一般风险 费用 8: m2; 一般风险 费用 10: 综合单价; 一般风险 费用 13: 304.98
定额编号 | 定额项目名称 | 单位 | 数量 | 定额综合单价 |  | 一般风险 费用 10: 未计价 材料费; 一般风险 费用 11: 人材机 价差; 一般风险 费用 12: 其他 风险费; 一般风险 费用 13: 合价
|  |  |  | 定额 人工费 |  | 定额 材料费 2: 定额 材料费; 定额 施工机具 使用费 3: 定额 施工机具 使用费; 企业管理费 4: 企业管理费; 利润 6: 利润; 一般风险 费用 8: 一般风险 费用
|  |  |  | 1 |  | 2 | 3 | 4 | 5 | 6 | 7 | 8 | 9 | 10 | 11 | 12 | 13
[8 empty] | 费率 （%） | （1） ×(4) | 费率 （%） | （1） ×(6) | 费率 （%） | （1） ×(8) |  |  |  | 1+2+3+5+7 +9+10+11+12
LD0063 | 铝合金门安装 平开门 | 10m2 | 0.1 | 27.82 |  | 254.3 | 0 | 15.61 | 4.34 | 9.61 | 2.67 | 1.8 | 0.5 | 0 | 15.35 | 0 | 304.98
合 计 |  |  |  | 27.82 |  | 254.3 | 0 | — | 4.34 | — | 2.67 | — | 0.5 | 0 | 15.35 | 0 | 304.98
人工、材料及机械名称 | [5 empty] | 定额 材料费 2: 单位; 定额 施工机具 使用费 3: 数量; 企业管理费 4: 定额单价; 利润 6: 市场单价; 一般风险 费用 8: 价差合计; 一般风险 费用 10: 市场价合价; 一般风险 费用 12: 备注
1.人 工
金属制安综合工 | [5 empty] | 定额 材料费 2: 工日; 定额 施工机具 使用费 3: 0.2318; 企业管理费 4: 120; 利润 6: 120; 一般风险 费用 8: 0; 一般风险 费用 10: 27.82
2.材 料
（1）未计价材料
（2）计价材料
硅酮耐候密封胶 | [5 empty] | 定额 材料费 2: kg; 定额 施工机具 使用费 3: 0.6882; 企业管理费 4: 29.91; 利润 6: 29.91; 一般风险 费用 8: 0; 一般风险 费用 10: 20.58
表-09-2
分部分项工程项目清单综合单价分析表(二)
工程名称：建筑工程 |  |  |  |  | 第 64 页 共 149 页
聚氨酯发泡密封胶750mL/支 | [5 empty] | 定额 材料费 2: 支; 定额 施工机具 使用费 3: 0.9847; 企业管理费 4: 19.91; 利润 6: 19.91; 一般风险 费用 8: 0; 一般风险 费用 10: 19.61
电 | [5 empty] | 定额 材料费 2: kW·h; 定额 施工机具 使用费 3: 0.07; 企业管理费 4: 0.7; 利润 6: 0.7; 一般风险 费用 8: 0; 一般风险 费用 10: 0.05
铝合金玻璃门 | [5 empty] | 定额 材料费 2: m2; 定额 施工机具 使用费 3: 0.97; 企业管理费 4: 220; 利润 6: 235.82; 一般风险 费用 8: 15.35; 一般风险 费用 10: 228.75
（3）其他材料
其他材料费 | [5 empty] | 定额 材料费 2: 元; 定额 施工机具 使用费 3: —; 企业管理费 4: —; 利润 6: 1; 一般风险 费用 8: —; 一般风险 费用 10: 0.66
3.机 械
（1）机上人工
（2）燃油动力费
表-09-2
分部分项工程项目清单综合单价分析表(二)
工程名称：建筑工程 |  |  |  |  | 第 65 页 共 149 页
项目编码 | 011406003003 | 项目名称 |  | 外墙防水腻子 |  | 利润 6: 计量单位; 一般风险 费用 8: m2; 一般风险 费用 10: 综合单价; 一般风险 费用 13: 12.7
定额编号 | 定额项目名称 | 单位 | 数量 | 定额综合单价 |  | 一般风险 费用 10: 未计价 材料费; 一般风险 费用 11: 人材机 价差; 一般风险 费用 12: 其他 风险费; 一般风险 费用 13: 合价
|  |  |  | 定额 人工费 |  | 定额 材料费 2: 定额 材料费; 定额 施工机具 使用费 3: 定额 施工机具 使用费; 企业管理费 4: 企业管理费; 利润 6: 利润; 一般风险 费用 8: 一般风险 费用
|  |  |  | 1 |  | 2 | 3 | 4 | 5 | 6 | 7 | 8 | 9 | 10 | 11 | 12 | 13
[8 empty] | 费率 （%） | （1） ×(4) | 费率 （%） | （1） ×(6) | 费率 （%） | （1） ×(8) |  |  |  | 1+2+3+5+7 +9+10+11+12
LE0178 + LE0179 | 抹灰面刮成品腻子粉 防水型 二遍 实际遍数(遍):3 | 10m2 | 0.1 | 6.38 |  | 4.2 | 0 | 15.61 | 1 | 9.61 | 0.61 | 1.8 | 0.11 | 0 | 0.4 | 0 | 12.7
合 计 |  |  |  | 6.38 |  | 4.2 | 0 | — | 1 | — | 0.61 | — | 0.11 | 0 | 0.4 | 0 | 12.7
人工、材料及机械名称 | [5 empty] | 定额 材料费 2: 单位; 定额 施工机具 使用费 3: 数量; 企业管理费 4: 定额单价; 利润 6: 市场单价; 一般风险 费用 8: 价差合计; 一般风险 费用 10: 市场价合价; 一般风险 费用 12: 备注
1.人 工
油漆综合工 | [5 empty] | 定额 材料费 2: 工日; 定额 施工机具 使用费 3: 0.051; 企业管理费 4: 125; 利润 6: 125; 一般风险 费用 8: 0; 一般风险 费用 10: 6.38
2.材 料
（1）未计价材料
（2）计价材料
腻子粉成品(防水型) | [5 empty] | 定额 材料费 2: kg; 定额 施工机具 使用费 3: 3.0618; 企业管理费 4: 1.37; 利润 6: 1.5; 一般风险 费用 8: 0.4; 一般风险 费用 10: 4.59
表-09-2
分部分项工程项目清单综合单价分析表(二)
工程名称：建筑工程 |  |  |  |  | 第 66 页 共 149 页
（3）其他材料
材料费调整 | [5 empty] | 定额 材料费 2: 元; 定额 施工机具 使用费 3: —; 企业管理费 4: —; 利润 6: 1; 一般风险 费用 8: —; 一般风险 费用 10: 0
其他材料费 | [5 empty] | 定额 材料费 2: 元; 定额 施工机具 使用费 3: —; 企业管理费 4: —; 利润 6: 1; 一般风险 费用 8: —; 一般风险 费用 10: 0.01
3.机 械
（1）机上人工
（2）燃油动力费
表-09-2
分部分项工程项目清单综合单价分析表(二)
工程名称：建筑工程 |  |  |  |  | 第 67 页 共 149 页
项目编码 | 011406001002 | 项目名称 |  | 外墙防水乳胶漆 |  | 利润 6: 计量单位; 一般风险 费用 8: m2; 一般风险 费用 10: 综合单价; 一般风险 费用 13: 14.52
定额编号 | 定额项目名称 | 单位 | 数量 | 定额综合单价 |  | 一般风险 费用 10: 未计价 材料费; 一般风险 费用 11: 人材机 价差; 一般风险 费用 12: 其他 风险费; 一般风险 费用 13: 合价
|  |  |  | 定额 人工费 |  | 定额 材料费 2: 定额 材料费; 定额 施工机具 使用费 3: 定额 施工机具 使用费; 企业管理费 4: 企业管理费; 利润 6: 利润; 一般风险 费用 8: 一般风险 费用
|  |  |  | 1 |  | 2 | 3 | 4 | 5 | 6 | 7 | 8 | 9 | 10 | 11 | 12 | 13
[8 empty] | 费率 （%） | （1） ×(4) | 费率 （%） | （1） ×(6) | 费率 （%） | （1） ×(8) |  |  |  | 1+2+3+5+7 +9+10+11+12
LE0155 | 外墙面乳胶漆 抹灰面 二遍 | 10m2 | 0.1 | 8.5 |  | 3.73 | 0 | 15.61 | 1.33 | 9.61 | 0.82 | 1.8 | 0.15 | 0 | 0 | 0 | 14.52
合 计 |  |  |  | 8.5 |  | 3.73 | 0 | — | 1.33 | — | 0.82 | — | 0.15 | 0 | 0 | 0 | 14.52
人工、材料及机械名称 | [5 empty] | 定额 材料费 2: 单位; 定额 施工机具 使用费 3: 数量; 企业管理费 4: 定额单价; 利润 6: 市场单价; 一般风险 费用 8: 价差合计; 一般风险 费用 10: 市场价合价; 一般风险 费用 12: 备注
1.人 工
油漆综合工 | [5 empty] | 定额 材料费 2: 工日; 定额 施工机具 使用费 3: 0.068; 企业管理费 4: 125; 利润 6: 125; 一般风险 费用 8: 0; 一般风险 费用 10: 8.5
2.材 料
（1）未计价材料
（2）计价材料
乳胶漆防水外墙 | [5 empty] | 定额 材料费 2: kg; 定额 施工机具 使用费 3: 0.51; 企业管理费 4: 7.26; 利润 6: 7.26; 一般风险 费用 8: 0; 一般风险 费用 10: 3.7
（3）其他材料
表-09-2
分部分项工程项目清单综合单价分析表(二)
工程名称：建筑工程 |  |  |  |  | 第 68 页 共 149 页
其他材料费 | [5 empty] | 定额 材料费 2: 元; 定额 施工机具 使用费 3: —; 企业管理费 4: —; 利润 6: 1; 一般风险 费用 8: —; 一般风险 费用 10: 0.02
3.机 械
（1）机上人工
（2）燃油动力费
表-09-2
分部分项工程项目清单综合单价分析表(二)
工程名称：建筑工程 |  |  |  |  | 第 69 页 共 149 页
项目编码 | 011610002002 | 项目名称 |  | 玻璃滑窗拆除 |  | 利润 6: 计量单位; 一般风险 费用 8: m2; 一般风险 费用 10: 综合单价; 一般风险 费用 13: 15.71
定额编号 | 定额项目名称 | 单位 | 数量 | 定额综合单价 |  | 一般风险 费用 10: 未计价 材料费; 一般风险 费用 11: 人材机 价差; 一般风险 费用 12: 其他 风险费; 一般风险 费用 13: 合价
|  |  |  | 定额 人工费 |  | 定额 材料费 2: 定额 材料费; 定额 施工机具 使用费 3: 定额 施工机具 使用费; 企业管理费 4: 企业管理费; 利润 6: 利润; 一般风险 费用 8: 一般风险 费用
|  |  |  | 1 |  | 2 | 3 | 4 | 5 | 6 | 7 | 8 | 9 | 10 | 11 | 12 | 13
[8 empty] | 费率 （%） | （1） ×(4) | 费率 （%） | （1） ×(6) | 费率 （%） | （1） ×(8) |  |  |  | 1+2+3+5+7 +9+10+11+12
借JA0081 | 铝合金、塑钢门窗拆除 | 10m2 | 0.1 | 14.04 |  | 0 | 0 | 8.5 | 1.19 | 3.37 | 0.47 | 0 | 0 | 0 | 0 | 0 | 15.71
合 计 |  |  |  | 14.04 |  | 0 | 0 | — | 1.19 | — | 0.47 | — | 0 | 0 | 0 | 0 | 15.71
人工、材料及机械名称 | [5 empty] | 定额 材料费 2: 单位; 定额 施工机具 使用费 3: 数量; 企业管理费 4: 定额单价; 利润 6: 市场单价; 一般风险 费用 8: 价差合计; 一般风险 费用 10: 市场价合价; 一般风险 费用 12: 备注
1.人 工
维修综合工 | [5 empty] | 定额 材料费 2: 工日; 定额 施工机具 使用费 3: 0.1221; 企业管理费 4: 115; 利润 6: 115; 一般风险 费用 8: 0; 一般风险 费用 10: 14.04
2.材 料
（1）未计价材料
（2）计价材料
（3）其他材料
3.机 械
表-09-2
分部分项工程项目清单综合单价分析表(二)
工程名称：建筑工程 |  |  |  |  | 第 70 页 共 149 页
（1）机上人工
（2）燃油动力费
表-09-2
分部分项工程项目清单综合单价分析表(二)
工程名称：建筑工程 |  |  |  |  | 第 71 页 共 149 页
项目编码 | 010804005001 | 项目名称 |  | 不锈钢护栏门 |  | 利润 6: 计量单位; 一般风险 费用 8: m2; 一般风险 费用 10: 综合单价; 一般风险 费用 13: 1514.09
定额编号 | 定额项目名称 | 单位 | 数量 | 定额综合单价 |  | 一般风险 费用 10: 未计价 材料费; 一般风险 费用 11: 人材机 价差; 一般风险 费用 12: 其他 风险费; 一般风险 费用 13: 合价
|  |  |  | 定额 人工费 |  | 定额 材料费 2: 定额 材料费; 定额 施工机具 使用费 3: 定额 施工机具 使用费; 企业管理费 4: 企业管理费; 利润 6: 利润; 一般风险 费用 8: 一般风险 费用
|  |  |  | 1 |  | 2 | 3 | 4 | 5 | 6 | 7 | 8 | 9 | 10 | 11 | 12 | 13
[8 empty] | 费率 （%） | （1） ×(4) | 费率 （%） | （1） ×(6) | 费率 （%） | （1） ×(8) |  |  |  | 1+2+3+5+7 +9+10+11+12
LF0059 | 不锈钢管栏杆 直形 竖条式 | 10m | 0.0762 | 37.69 |  | 132.57 | 0.94 | 15.61 | 5.88 | 9.61 | 3.62 | 1.8 | 0.68 | 0 | 958.64 | 0 | 1140.02
LF0074 | 不锈钢扶手 直形 φ60 | 10m | 0.343 | 42.81 |  | 166.2 | 1.07 | 15.61 | 6.68 | 9.61 | 4.11 | 1.8 | 0.77 | 0 | 152.42 | 0 | 374.07
合 计 |  |  |  | 80.49 |  | 298.77 | 2.01 | — | 12.57 | — | 7.74 | — | 1.45 | 0 | 1111.05 | 0 | 1514.09
人工、材料及机械名称 | [5 empty] | 定额 材料费 2: 单位; 定额 施工机具 使用费 3: 数量; 企业管理费 4: 定额单价; 利润 6: 市场单价; 一般风险 费用 8: 价差合计; 一般风险 费用 10: 市场价合价; 一般风险 费用 12: 备注
1.人 工
金属制安综合工 | [5 empty] | 定额 材料费 2: 工日; 定额 施工机具 使用费 3: 0.6708; 企业管理费 4: 120; 利润 6: 120; 一般风险 费用 8: 0; 一般风险 费用 10: 80.5
2.材 料
（1）未计价材料
（2）计价材料
不锈钢扶手(直形)φ60 | [5 empty] | 定额 材料费 2: m; 定额 施工机具 使用费 3: 3.6359; 企业管理费 4: 42.74; 利润 6: 84.66; 一般风险 费用 8: 152.42; 一般风险 费用 10: 307.82
表-09-2
分部分项工程项目清单综合单价分析表(二)
工程名称：建筑工程 |  |  |  |  | 第 72 页 共 149 页
环氧树脂 | [5 empty] | 定额 材料费 2: kg; 定额 施工机具 使用费 3: 0.1143; 企业管理费 4: 18.89; 利润 6: 18.89; 一般风险 费用 8: 0; 一般风险 费用 10: 2.16
不锈钢管D32 | [5 empty] | 定额 材料费 2: m; 定额 施工机具 使用费 3: 4.3395; 企业管理费 4: 17.09; 利润 6: 238; 一般风险 费用 8: 958.64; 一般风险 费用 10: 1032.8
不锈钢法兰盘φ59 | [5 empty] | 定额 材料费 2: 个; 定额 施工机具 使用费 3: 4.3989; 企业管理费 4: 9.03; 利润 6: 9.03; 一般风险 费用 8: 0; 一般风险 费用 10: 39.72
（3）其他材料
其他材料费 | [5 empty] | 定额 材料费 2: 元; 定额 施工机具 使用费 3: —; 企业管理费 4: —; 利润 6: 1; 一般风险 费用 8: —; 一般风险 费用 10: 27.33
3.机 械
（1）机上人工
（2）燃油动力费
表-09-2
分部分项工程项目清单综合单价分析表(二)
工程名称：建筑工程 |  |  |  |  | 第 73 页 共 149 页
项目编码 | 011605001001 | 项目名称 |  | 零星石材拆除 |  | 利润 6: 计量单位; 一般风险 费用 8: m2; 一般风险 费用 10: 综合单价; 一般风险 费用 13: 8.67
定额编号 | 定额项目名称 | 单位 | 数量 | 定额综合单价 |  | 一般风险 费用 10: 未计价 材料费; 一般风险 费用 11: 人材机 价差; 一般风险 费用 12: 其他 风险费; 一般风险 费用 13: 合价
|  |  |  | 定额 人工费 |  | 定额 材料费 2: 定额 材料费; 定额 施工机具 使用费 3: 定额 施工机具 使用费; 企业管理费 4: 企业管理费; 利润 6: 利润; 一般风险 费用 8: 一般风险 费用
|  |  |  | 1 |  | 2 | 3 | 4 | 5 | 6 | 7 | 8 | 9 | 10 | 11 | 12 | 13
[8 empty] | 费率 （%） | （1） ×(4) | 费率 （%） | （1） ×(6) | 费率 （%） | （1） ×(8) |  |  |  | 1+2+3+5+7 +9+10+11+12
借JA0050 | 平面块料 石材地面拆除 | 10m2 | 0.1 | 7.75 |  | 0 | 0 | 8.5 | 0.66 | 3.37 | 0.26 | 0 | 0 | 0 | 0 | 0 | 8.67
合 计 |  |  |  | 7.75 |  | 0 | 0 | — | 0.66 | — | 0.26 | — | 0 | 0 | 0 | 0 | 8.67
人工、材料及机械名称 | [5 empty] | 定额 材料费 2: 单位; 定额 施工机具 使用费 3: 数量; 企业管理费 4: 定额单价; 利润 6: 市场单价; 一般风险 费用 8: 价差合计; 一般风险 费用 10: 市场价合价; 一般风险 费用 12: 备注
1.人 工
维修综合工 | [5 empty] | 定额 材料费 2: 工日; 定额 施工机具 使用费 3: 0.0675; 企业管理费 4: 115; 利润 6: 115; 一般风险 费用 8: 0; 一般风险 费用 10: 7.76
2.材 料
（1）未计价材料
（2）计价材料
（3）其他材料
3.机 械
表-09-2
分部分项工程项目清单综合单价分析表(二)
工程名称：建筑工程 |  |  |  |  | 第 74 页 共 149 页
（1）机上人工
（2）燃油动力费
表-09-2
分部分项工程项目清单综合单价分析表(二)
工程名称：建筑工程 |  |  |  |  | 第 75 页 共 149 页
项目编码 | 011102001002 | 项目名称 |  | 人造大理石铺贴 |  | 利润 6: 计量单位; 一般风险 费用 8: m2; 一般风险 费用 10: 综合单价; 一般风险 费用 13: 315.43
定额编号 | 定额项目名称 | 单位 | 数量 | 定额综合单价 |  | 一般风险 费用 10: 未计价 材料费; 一般风险 费用 11: 人材机 价差; 一般风险 费用 12: 其他 风险费; 一般风险 费用 13: 合价
|  |  |  | 定额 人工费 |  | 定额 材料费 2: 定额 材料费; 定额 施工机具 使用费 3: 定额 施工机具 使用费; 企业管理费 4: 企业管理费; 利润 6: 利润; 一般风险 费用 8: 一般风险 费用
|  |  |  | 1 |  | 2 | 3 | 4 | 5 | 6 | 7 | 8 | 9 | 10 | 11 | 12 | 13
[8 empty] | 费率 （%） | （1） ×(4) | 费率 （%） | （1） ×(6) | 费率 （%） | （1） ×(8) |  |  |  | 1+2+3+5+7 +9+10+11+12
LA0001 | 石材楼地面 周长3200mm以内 | 10m2 | 0.1 | 29.5 |  | 130.26 | 0.59 | 15.61 | 4.6 | 9.61 | 2.83 | 1.8 | 0.53 | 0 | 147.11 | 0 | 315.43
合 计 |  |  |  | 29.5 |  | 130.26 | 0.59 | — | 4.6 | — | 2.83 | — | 0.53 | 0 | 147.11 | 0 | 315.43
人工、材料及机械名称 | [5 empty] | 定额 材料费 2: 单位; 定额 施工机具 使用费 3: 数量; 企业管理费 4: 定额单价; 利润 6: 市场单价; 一般风险 费用 8: 价差合计; 一般风险 费用 10: 市场价合价; 一般风险 费用 12: 备注
1.人 工
镶贴综合工 | [5 empty] | 定额 材料费 2: 工日; 定额 施工机具 使用费 3: 0.2269; 企业管理费 4: 130; 利润 6: 130; 一般风险 费用 8: 0; 一般风险 费用 10: 29.5
2.材 料
（1）未计价材料
（2）计价材料
水泥32.5R | [5 empty] | 定额 材料费 2: kg; 定额 施工机具 使用费 3: 13.053; 企业管理费 4: 0.31; 利润 6: 0.3; 一般风险 费用 8: -0.13; 一般风险 费用 10: 3.92
表-09-2
分部分项工程项目清单综合单价分析表(二)
工程名称：建筑工程 |  |  |  |  | 第 76 页 共 149 页
普通硅酸盐水泥P.O 32.5 | [5 empty] | 定额 材料费 2: kg; 定额 施工机具 使用费 3: 1.989; 企业管理费 4: 0.3; 利润 6: 0.3; 一般风险 费用 8: 0; 一般风险 费用 10: 0.6
白色硅酸盐水泥 | [5 empty] | 定额 材料费 2: kg; 定额 施工机具 使用费 3: 0.1029; 企业管理费 4: 0.75; 利润 6: 0.75; 一般风险 费用 8: 0; 一般风险 费用 10: 0.08
特细砂 | [5 empty] | 定额 材料费 2: t; 定额 施工机具 使用费 3: 0.0251; 企业管理费 4: 63.11; 利润 6: 184; 一般风险 费用 8: 3.03; 一般风险 费用 10: 4.62
人造大理石 | [5 empty] | 定额 材料费 2: m2; 定额 施工机具 使用费 3: 1.03; 企业管理费 4: 120; 利润 6: 260; 一般风险 费用 8: 144.2; 一般风险 费用 10: 267.8
水 | [5 empty] | 定额 材料费 2: m3; 定额 施工机具 使用费 3: 0.0075; 企业管理费 4: 4.42; 利润 6: 4.42; 一般风险 费用 8: 0; 一般风险 费用 10: 0.03
水泥砂浆(特细砂)1:2 | [5 empty] | 定额 材料费 2: m3; 定额 施工机具 使用费 3: 0.0202; 企业管理费 4: 256.68; 利润 6: 401.25; 一般风险 费用 8: 2.92; 一般风险 费用 10: 8.11
素水泥浆 普通水泥 | [5 empty] | 定额 材料费 2: m3; 定额 施工机具 使用费 3: 0.001; 企业管理费 4: 479.39; 利润 6: 464; 一般风险 费用 8: -0.02; 一般风险 费用 10: 0.46
（3）其他材料
其他材料费 | [5 empty] | 定额 材料费 2: 元; 定额 施工机具 使用费 3: —; 企业管理费 4: —; 利润 6: 1; 一般风险 费用 8: —; 一般风险 费用 10: 0.33
3.机 械
（1）机上人工
（2）燃油动力费
表-09-2
分部分项工程项目清单综合单价分析表(二)
工程名称：建筑工程 |  |  |  |  | 第 77 页 共 149 页
项目编码 | 011204003001 | 项目名称 |  | 操作台砖 |  | 利润 6: 计量单位; 一般风险 费用 8: m2; 一般风险 费用 10: 综合单价; 一般风险 费用 13: 103.53
定额编号 | 定额项目名称 | 单位 | 数量 | 定额综合单价 |  | 一般风险 费用 10: 未计价 材料费; 一般风险 费用 11: 人材机 价差; 一般风险 费用 12: 其他 风险费; 一般风险 费用 13: 合价
|  |  |  | 定额 人工费 |  | 定额 材料费 2: 定额 材料费; 定额 施工机具 使用费 3: 定额 施工机具 使用费; 企业管理费 4: 企业管理费; 利润 6: 利润; 一般风险 费用 8: 一般风险 费用
|  |  |  | 1 |  | 2 | 3 | 4 | 5 | 6 | 7 | 8 | 9 | 10 | 11 | 12 | 13
[8 empty] | 费率 （%） | （1） ×(4) | 费率 （%） | （1） ×(6) | 费率 （%） | （1） ×(8) |  |  |  | 1+2+3+5+7 +9+10+11+12
LB0047 | 墙面贴面砖 水泥砂浆粘贴 周长(mm以内) 1600 | 10m2 | 0.1 | 43.81 |  | 34.16 | 1.1 | 15.61 | 6.84 | 9.61 | 4.21 | 1.8 | 0.79 | 0 | 12.63 | 0 | 103.53
合 计 |  |  |  | 43.81 |  | 34.16 | 1.1 | — | 6.84 | — | 4.21 | — | 0.79 | 0 | 12.63 | 0 | 103.53
人工、材料及机械名称 | [5 empty] | 定额 材料费 2: 单位; 定额 施工机具 使用费 3: 数量; 企业管理费 4: 定额单价; 利润 6: 市场单价; 一般风险 费用 8: 价差合计; 一般风险 费用 10: 市场价合价; 一般风险 费用 12: 备注
1.人 工
镶贴综合工 | [5 empty] | 定额 材料费 2: 工日; 定额 施工机具 使用费 3: 0.337; 企业管理费 4: 130; 利润 6: 130; 一般风险 费用 8: 0; 一般风险 费用 10: 43.81
2.材 料
（1）未计价材料
（2）计价材料
水泥32.5R | [5 empty] | 定额 材料费 2: kg; 定额 施工机具 使用费 3: 5.7318; 企业管理费 4: 0.31; 利润 6: 0.3; 一般风险 费用 8: -0.06; 一般风险 费用 10: 1.72
表-09-2
分部分项工程项目清单综合单价分析表(二)
工程名称：建筑工程 |  |  |  |  | 第 78 页 共 149 页
白色硅酸盐水泥 | [5 empty] | 定额 材料费 2: kg; 定额 施工机具 使用费 3: 0.206; 企业管理费 4: 0.75; 利润 6: 0.75; 一般风险 费用 8: 0; 一般风险 费用 10: 0.15
特细砂 | [5 empty] | 定额 材料费 2: t; 定额 施工机具 使用费 3: 0.0094; 企业管理费 4: 63.11; 利润 6: 184; 一般风险 费用 8: 1.14; 一般风险 费用 10: 1.73
水 | [5 empty] | 定额 材料费 2: m3; 定额 施工机具 使用费 3: 0.0028; 企业管理费 4: 4.42; 利润 6: 4.42; 一般风险 费用 8: 0; 一般风险 费用 10: 0.01
水泥砂浆(特细砂)1:1.5 | [5 empty] | 定额 材料费 2: m3; 定额 施工机具 使用费 3: 0.0082; 企业管理费 4: 290.25; 利润 6: 421.31; 一般风险 费用 8: 1.07; 一般风险 费用 10: 3.45
300*300瓷砖 | [5 empty] | 定额 材料费 2: m2; 定额 施工机具 使用费 3: 1.05; 企业管理费 4: 30; 利润 6: 41; 一般风险 费用 8: 11.55; 一般风险 费用 10: 43.05
（3）其他材料
其他材料费 | [5 empty] | 定额 材料费 2: 元; 定额 施工机具 使用费 3: —; 企业管理费 4: —; 利润 6: 1; 一般风险 费用 8: —; 一般风险 费用 10: 0.12
3.机 械
（1）机上人工
（2）燃油动力费
表-09-2
分部分项工程项目清单综合单价分析表(二)
工程名称：建筑工程 |  |  |  |  | 第 79 页 共 149 页
项目编码 | 011206002001 | 项目名称 |  | 瓷砖腰线修补 |  | 利润 6: 计量单位; 一般风险 费用 8: m2; 一般风险 费用 10: 综合单价; 一般风险 费用 13: 134.85
定额编号 | 定额项目名称 | 单位 | 数量 | 定额综合单价 |  | 一般风险 费用 10: 未计价 材料费; 一般风险 费用 11: 人材机 价差; 一般风险 费用 12: 其他 风险费; 一般风险 费用 13: 合价
|  |  |  | 定额 人工费 |  | 定额 材料费 2: 定额 材料费; 定额 施工机具 使用费 3: 定额 施工机具 使用费; 企业管理费 4: 企业管理费; 利润 6: 利润; 一般风险 费用 8: 一般风险 费用
|  |  |  | 1 |  | 2 | 3 | 4 | 5 | 6 | 7 | 8 | 9 | 10 | 11 | 12 | 13
[8 empty] | 费率 （%） | （1） ×(4) | 费率 （%） | （1） ×(6) | 费率 （%） | （1） ×(8) |  |  |  | 1+2+3+5+7 +9+10+11+12
LB0115 | 零星项目贴面砖 水泥砂浆粘贴 灰缝5mm | 10m2 | 0.1 | 65.88 |  | 36.7 | 1.65 | 15.61 | 10.28 | 9.61 | 6.33 | 1.8 | 1.19 | 0 | 12.82 | 0 | 134.85
合 计 |  |  |  | 65.88 |  | 36.7 | 1.65 | — | 10.28 | — | 6.33 | — | 1.19 | 0 | 12.82 | 0 | 134.85
人工、材料及机械名称 | [5 empty] | 定额 材料费 2: 单位; 定额 施工机具 使用费 3: 数量; 企业管理费 4: 定额单价; 利润 6: 市场单价; 一般风险 费用 8: 价差合计; 一般风险 费用 10: 市场价合价; 一般风险 费用 12: 备注
1.人 工
镶贴综合工 | [5 empty] | 定额 材料费 2: 工日; 定额 施工机具 使用费 3: 0.5068; 企业管理费 4: 130; 利润 6: 130; 一般风险 费用 8: 0; 一般风险 费用 10: 65.88
2.材 料
（1）未计价材料
（2）计价材料
水泥32.5R | [5 empty] | 定额 材料费 2: kg; 定额 施工机具 使用费 3: 7.3122; 企业管理费 4: 0.31; 利润 6: 0.3; 一般风险 费用 8: -0.07; 一般风险 费用 10: 2.19
表-09-2
分部分项工程项目清单综合单价分析表(二)
工程名称：建筑工程 |  |  |  |  | 第 80 页 共 149 页
白色硅酸盐水泥 | [5 empty] | 定额 材料费 2: kg; 定额 施工机具 使用费 3: 0.1856; 企业管理费 4: 0.75; 利润 6: 0.75; 一般风险 费用 8: 0; 一般风险 费用 10: 0.14
特细砂 | [5 empty] | 定额 材料费 2: t; 定额 施工机具 使用费 3: 0.0111; 企业管理费 4: 63.11; 利润 6: 184; 一般风险 费用 8: 1.34; 一般风险 费用 10: 2.04
胶粘剂 | [5 empty] | 定额 材料费 2: kg; 定额 施工机具 使用费 3: 0.1465; 企业管理费 4: 12.82; 利润 6: 12.82; 一般风险 费用 8: 0; 一般风险 费用 10: 1.88
水 | [5 empty] | 定额 材料费 2: m3; 定额 施工机具 使用费 3: 0.0034; 企业管理费 4: 4.42; 利润 6: 4.42; 一般风险 费用 8: 0; 一般风险 费用 10: 0.02
水泥砂浆(特细砂)1:1 | [5 empty] | 定额 材料费 2: m3; 定额 施工机具 使用费 3: 0.0018; 企业管理费 4: 334.13; 利润 6: 441.04; 一般风险 费用 8: 0.19; 一般风险 费用 10: 0.79
水泥砂浆(特细砂)1:1.5 | [5 empty] | 定额 材料费 2: m3; 定额 施工机具 使用费 3: 0.0082; 企业管理费 4: 290.25; 利润 6: 421.31; 一般风险 费用 8: 1.07; 一般风险 费用 10: 3.45
195mm*50mm瓷砖 | [5 empty] | 定额 材料费 2: m2; 定额 施工机具 使用费 3: 1.05; 企业管理费 4: 30; 利润 6: 41; 一般风险 费用 8: 11.55; 一般风险 费用 10: 43.05
（3）其他材料
其他材料费 | [5 empty] | 定额 材料费 2: 元; 定额 施工机具 使用费 3: —; 企业管理费 4: —; 利润 6: 1; 一般风险 费用 8: —; 一般风险 费用 10: 0.2
3.机 械
（1）机上人工
（2）燃油动力费
表-09-2
分部分项工程项目清单综合单价分析表(二)
工程名称：建筑工程 |  |  |  |  | 第 81 页 共 149 页
项目编码 | 011101007002 | 项目名称 |  | 混凝土硬化地面 |  | 利润 6: 计量单位; 一般风险 费用 8: m2; 一般风险 费用 10: 综合单价; 一般风险 费用 13: 168.82
定额编号 | 定额项目名称 | 单位 | 数量 | 定额综合单价 |  | 一般风险 费用 10: 未计价 材料费; 一般风险 费用 11: 人材机 价差; 一般风险 费用 12: 其他 风险费; 一般风险 费用 13: 合价
|  |  |  | 定额 人工费 |  | 定额 材料费 2: 定额 材料费; 定额 施工机具 使用费 3: 定额 施工机具 使用费; 企业管理费 4: 企业管理费; 利润 6: 利润; 一般风险 费用 8: 一般风险 费用
|  |  |  | 1 |  | 2 | 3 | 4 | 5 | 6 | 7 | 8 | 9 | 10 | 11 | 12 | 13
[8 empty] | 费率 （%） | （1） ×(4) | 费率 （%） | （1） ×(6) | 费率 （%） | （1） ×(8) |  |  |  | 1+2+3+5+7 +9+10+11+12
AL0024 换 | 商品砼面层 厚度80mm 实际厚度(mm):300 | 100m2 | 0.01 | 35.24 |  | 88 | 0 | 24.1 | 8.49 | 12.92 | 4.55 | 1.5 | 0.53 | 0 | 32.02 | 0 | 168.82
合 计 |  |  |  | 35.24 |  | 88 | 0 | — | 8.49 | — | 4.55 | — | 0.53 | 0 | 32.02 | 0 | 168.82
人工、材料及机械名称 | [5 empty] | 定额 材料费 2: 单位; 定额 施工机具 使用费 3: 数量; 企业管理费 4: 定额单价; 利润 6: 市场单价; 一般风险 费用 8: 价差合计; 一般风险 费用 10: 市场价合价; 一般风险 费用 12: 备注
1.人 工
混凝土综合工 | [5 empty] | 定额 材料费 2: 工日; 定额 施工机具 使用费 3: 0.3064; 企业管理费 4: 115; 利润 6: 115; 一般风险 费用 8: 0; 一般风险 费用 10: 35.24
2.材 料
（1）未计价材料
（2）计价材料
水泥32.5R | [5 empty] | 定额 材料费 2: kg; 定额 施工机具 使用费 3: 6.0168; 企业管理费 4: 0.31; 利润 6: 0.3; 一般风险 费用 8: -0.06; 一般风险 费用 10: 1.81
表-09-2
分部分项工程项目清单综合单价分析表(二)
工程名称：建筑工程 |  |  |  |  | 第 82 页 共 149 页
特细砂 | [5 empty] | 定额 材料费 2: t; 定额 施工机具 使用费 3: 0.0049; 企业管理费 4: 63.11; 利润 6: 184; 一般风险 费用 8: 0.59; 一般风险 费用 10: 0.9
水 | [5 empty] | 定额 材料费 2: m3; 定额 施工机具 使用费 3: 0.0429; 企业管理费 4: 4.42; 利润 6: 4.42; 一般风险 费用 8: 0; 一般风险 费用 10: 0.19
水泥砂浆(特细砂)1:1 | [5 empty] | 定额 材料费 2: m3; 定额 施工机具 使用费 3: 0.0051; 企业管理费 4: 334.13; 利润 6: 441.04; 一般风险 费用 8: 0.55; 一般风险 费用 10: 2.25
素水泥浆 普通水泥 | [5 empty] | 定额 材料费 2: m3; 定额 施工机具 使用费 3: 0.001; 企业管理费 4: 479.39; 利润 6: 464; 一般风险 费用 8: -0.02; 一般风险 费用 10: 0.46
商品砼C30 | [5 empty] | 定额 材料费 2: m3; 定额 施工机具 使用费 3: 0.318; 企业管理费 4: 266.99; 利润 6: 366; 一般风险 费用 8: 31.49; 一般风险 费用 10: 116.39
（3）其他材料
材料费调整 | [5 empty] | 定额 材料费 2: 元; 定额 施工机具 使用费 3: —; 企业管理费 4: —; 利润 6: 1; 一般风险 费用 8: —; 一般风险 费用 10: 0
其他材料费 | [5 empty] | 定额 材料费 2: 元; 定额 施工机具 使用费 3: —; 企业管理费 4: —; 利润 6: 1; 一般风险 费用 8: —; 一般风险 费用 10: 0.73
3.机 械
（1）机上人工
（2）燃油动力费
表-09-2
分部分项工程项目清单综合单价分析表(二)
工程名称：建筑工程 |  |  |  |  | 第 83 页 共 149 页
项目编码 | 060302001001 | 项目名称 |  | 伐树 |  | 利润 6: 计量单位; 一般风险 费用 8: 棵; 一般风险 费用 10: 综合单价; 一般风险 费用 13: 7.28
定额编号 | 定额项目名称 | 单位 | 数量 | 定额综合单价 |  | 一般风险 费用 10: 未计价 材料费; 一般风险 费用 11: 人材机 价差; 一般风险 费用 12: 其他 风险费; 一般风险 费用 13: 合价
|  |  |  | 定额 人工费 |  | 定额 材料费 2: 定额 材料费; 定额 施工机具 使用费 3: 定额 施工机具 使用费; 企业管理费 4: 企业管理费; 利润 6: 利润; 一般风险 费用 8: 一般风险 费用
|  |  |  | 1 |  | 2 | 3 | 4 | 5 | 6 | 7 | 8 | 9 | 10 | 11 | 12 | 13
[8 empty] | 费率 （%） | （1） ×(4) | 费率 （%） | （1） ×(6) | 费率 （%） | （1） ×(8) |  |  |  | 1+2+3+5+7 +9+10+11+12
借EA0002 | 砍伐乔木 离地面0.2m处树径(mm) 200以内 | 10株 | 0.1 | 6.59 |  | 0 | 0 | 5.61 | 0.37 | 3.08 | 0.2 | 1.8 | 0.12 | 0 | 0 | 0 | 7.28
合 计 |  |  |  | 6.59 |  | 0 | 0 | — | 0.37 | — | 0.2 | — | 0.12 | 0 | 0 | 0 | 7.28
人工、材料及机械名称 | [5 empty] | 定额 材料费 2: 单位; 定额 施工机具 使用费 3: 数量; 企业管理费 4: 定额单价; 利润 6: 市场单价; 一般风险 费用 8: 价差合计; 一般风险 费用 10: 市场价合价; 一般风险 费用 12: 备注
1.人 工
绿化综合工 | [5 empty] | 定额 材料费 2: 工日; 定额 施工机具 使用费 3: 0.0549; 企业管理费 4: 120; 利润 6: 120; 一般风险 费用 8: 0; 一般风险 费用 10: 6.59
2.材 料
（1）未计价材料
（2）计价材料
（3）其他材料
3.机 械
表-09-2
分部分项工程项目清单综合单价分析表(二)
工程名称：建筑工程 |  |  |  |  | 第 84 页 共 149 页
（1）机上人工
（2）燃油动力费
表-09-2
分部分项工程项目清单综合单价分析表(二)
工程名称：建筑工程 |  |  |  |  | 第 85 页 共 149 页
项目编码 | 010103001001 | 项目名称 |  | 地面井回填 |  | 利润 6: 计量单位; 一般风险 费用 8: m3; 一般风险 费用 10: 综合单价; 一般风险 费用 13: 26.34
定额编号 | 定额项目名称 | 单位 | 数量 | 定额综合单价 |  | 一般风险 费用 10: 未计价 材料费; 一般风险 费用 11: 人材机 价差; 一般风险 费用 12: 其他 风险费; 一般风险 费用 13: 合价
|  |  |  | 定额 人工费 |  | 定额 材料费 2: 定额 材料费; 定额 施工机具 使用费 3: 定额 施工机具 使用费; 企业管理费 4: 企业管理费; 利润 6: 利润; 一般风险 费用 8: 一般风险 费用
|  |  |  | 1 |  | 2 | 3 | 4 | 5 | 6 | 7 | 8 | 9 | 10 | 11 | 12 | 13
[8 empty] | 费率 （%） | （1） ×(4) | 费率 （%） | （1） ×(6) | 费率 （%） | （1） ×(8) |  |  |  | 1+2+3+5+7 +9+10+11+12
AA0117 | 人工室内地坪回填 夯填土夹石 | 100m3 | 0.01 | 20.67 |  | 0.09 | 2.62 | 10.78 | 2.23 | 3.55 | 0.73 | 0 | 0 | 0 | 0 | 0 | 26.34
合 计 |  |  |  | 20.67 |  | 0.09 | 2.62 | — | 2.23 | — | 0.73 | — | 0 | 0 | 0 | 0 | 26.34
人工、材料及机械名称 | [5 empty] | 定额 材料费 2: 单位; 定额 施工机具 使用费 3: 数量; 企业管理费 4: 定额单价; 利润 6: 市场单价; 一般风险 费用 8: 价差合计; 一般风险 费用 10: 市场价合价; 一般风险 费用 12: 备注
1.人 工
土石方综合工 | [5 empty] | 定额 材料费 2: 工日; 定额 施工机具 使用费 3: 0.2067; 企业管理费 4: 100; 利润 6: 100; 一般风险 费用 8: 0; 一般风险 费用 10: 20.67
2.材 料
（1）未计价材料
（2）计价材料
水 | [5 empty] | 定额 材料费 2: m3; 定额 施工机具 使用费 3: 0.0202; 企业管理费 4: 4.42; 利润 6: 4.42; 一般风险 费用 8: 0; 一般风险 费用 10: 0.09
（3）其他材料
表-09-2
分部分项工程项目清单综合单价分析表(二)
工程名称：建筑工程 |  |  |  |  | 第 86 页 共 149 页
3.机 械
（1）机上人工
（2）燃油动力费
电 | [5 empty] | 定额 材料费 2: kW·h; 定额 施工机具 使用费 3: 1.5753; 企业管理费 4: 0.7; 利润 6: 0.7; 一般风险 费用 8: 0; 一般风险 费用 10: 1.1
表-09-2
分部分项工程项目清单综合单价分析表(二)
工程名称：建筑工程 |  |  |  |  | 第 87 页 共 149 页
项目编码 | 01B001 | 项目名称 |  | 活动板房 |  | 利润 6: 计量单位; 一般风险 费用 8: 项; 一般风险 费用 10: 综合单价; 一般风险 费用 13: 20346.05
定额编号 | 定额项目名称 | 单位 | 数量 | 定额综合单价 |  | 一般风险 费用 10: 未计价 材料费; 一般风险 费用 11: 人材机 价差; 一般风险 费用 12: 其他 风险费; 一般风险 费用 13: 合价
|  |  |  | 定额 人工费 |  | 定额 材料费 2: 定额 材料费; 定额 施工机具 使用费 3: 定额 施工机具 使用费; 企业管理费 4: 企业管理费; 利润 6: 利润; 一般风险 费用 8: 一般风险 费用
|  |  |  | 1 |  | 2 | 3 | 4 | 5 | 6 | 7 | 8 | 9 | 10 | 11 | 12 | 13
[8 empty] | 费率 （%） | （1） ×(4) | 费率 （%） | （1） ×(6) | 费率 （%） | （1） ×(8) |  |  |  | 1+2+3+5+7 +9+10+11+12
AF0055 | 彩钢夹芯板墙板 安装 | 100m2 | 0.3375 | 610.24 |  | 4013.18 | 31.15 | 24.1 | 147.07 | 12.92 | 78.84 | 1.5 | 9.15 | 0 | -74.81 | 0 | 4826.84
AJ0005 | 单层彩钢板 檩条或基层混凝土(钢)板面上 | 100m2 | 0.09 | 90.72 |  | 456.65 | 43.29 | 24.1 | 21.86 | 12.92 | 11.72 | 1.5 | 1.36 | 0 | 4.49 | 0 | 646.77
借KB0056 | 屋面保温 沥青玻璃棉毡 | 10m3 | 0.027 | 10.12 |  | 160.15 | 0 | 24.1 | 2.44 | 12.92 | 1.31 | 1.5 | 0.15 | 0 | 0 | 0 | 174.17
AH0092 | 塑钢成品窗安装 推拉 | 100m2 | 0.0066 | 7.94 |  | 156.87 | 0 | 24.1 | 1.91 | 12.92 | 1.03 | 1.5 | 0.12 | 0 | 4.61 | 0 | 172.48
AJ0005 | 单层彩钢板 檩条或基层混凝土(钢)板面上 | 100m2 | 0.09 | 90.72 |  | 456.65 | 43.29 | 24.1 | 21.86 | 12.92 | 11.72 | 1.5 | 1.36 | 0 | 4.49 | 0 | 646.77
AH0034 | 钢门安装 | 100m2 | 0.016 | 56.06 |  | 248.55 | 0.28 | 24.1 | 13.51 | 12.92 | 7.24 | 1.5 | 0.84 | 0 | 172.25 | 0 | 498.85
AF0035 | 钢管柱 制作 | t | 1.7713 | 1766.34 |  | 6033.61 | 835.03 | 24.1 | 425.69 | 12.92 | 228.21 | 1.5 | 26.5 | 0 | 2003.66 | 0 | 11640.7
AF0036 | 钢柱 3t以内 安装 | t | 1.7713 | 733.32 |  | 251.05 | 309.18 | 24.1 | 176.73 | 12.92 | 94.74 | 1.5 | 11 | 0 | 44.35 | 0 | 1739.47
合 计 |  |  |  | 3365.47 |  | 11776.72 | 1262.22 | — | 811.08 | — | 434.82 | — | 50.48 | 0 | 2159.04 | 0 | 20346.05
表-09-2
分部分项工程项目清单综合单价分析表(二)
工程名称：建筑工程 |  |  |  |  | 第 88 页 共 149 页
人工、材料及机械名称 | [5 empty] | 定额 材料费 2: 单位; 定额 施工机具 使用费 3: 数量; 企业管理费 4: 定额单价; 利润 6: 市场单价; 一般风险 费用 8: 价差合计; 一般风险 费用 10: 市场价合价; 一般风险 费用 12: 备注
1.人 工
砌筑综合工 | [5 empty] | 定额 材料费 2: 工日; 定额 施工机具 使用费 3: 0.088; 企业管理费 4: 115; 利润 6: 115; 一般风险 费用 8: 0; 一般风险 费用 10: 10.12
金属制安综合工 | [5 empty] | 定额 材料费 2: 工日; 定额 施工机具 使用费 3: 27.9612; 企业管理费 4: 120; 利润 6: 120; 一般风险 费用 8: 0; 一般风险 费用 10: 3355.34
2.材 料
（1）未计价材料
（2）计价材料
钢材 | [5 empty] | 定额 材料费 2: t; 定额 施工机具 使用费 3: 1.913; 企业管理费 4: 2957.26; 利润 6: 4000; 一般风险 费用 8: 1994.76; 一般风险 费用 10: 7652
角铝25.4×1 | [5 empty] | 定额 材料费 2: m; 定额 施工机具 使用费 3: 8.9425; 企业管理费 4: 3.23; 利润 6: 3.23; 一般风险 费用 8: 0; 一般风险 费用 10: 28.88
槽铝75 | [5 empty] | 定额 材料费 2: m; 定额 施工机具 使用费 3: 11.6083; 企业管理费 4: 7.65; 利润 6: 7.65; 一般风险 费用 8: 0; 一般风险 费用 10: 88.8
地槽铝75 | [5 empty] | 定额 材料费 2: m; 定额 施工机具 使用费 3: 4.8931; 企业管理费 4: 23.93; 利润 6: 23.93; 一般风险 费用 8: 0; 一般风险 费用 10: 117.09
工字铝综合 | [5 empty] | 定额 材料费 2: m; 定额 施工机具 使用费 3: 56.6579; 企业管理费 4: 23.93; 利润 6: 23.93; 一般风险 费用 8: 0; 一般风险 费用 10: 1355.82
橡皮密封条20×4 | [5 empty] | 定额 材料费 2: m; 定额 施工机具 使用费 3: 58.4801; 企业管理费 4: 7.03; 利润 6: 7.03; 一般风险 费用 8: 0; 一般风险 费用 10: 411.12
铝拉铆钉M5×40 | [5 empty] | 定额 材料费 2: 百个; 定额 施工机具 使用费 3: 2.4297; 企业管理费 4: 8.55; 利润 6: 8.55; 一般风险 费用 8: 0; 一般风险 费用 10: 20.77
表-09-2
分部分项工程项目清单综合单价分析表(二)
工程名称：建筑工程 |  |  |  |  | 第 89 页 共 149 页
六角螺栓综合 | [5 empty] | 定额 材料费 2: kg; 定额 施工机具 使用费 3: 0.7085; 企业管理费 4: 5.4; 利润 6: 5.4; 一般风险 费用 8: 0; 一般风险 费用 10: 3.83
普碳钢六角螺栓M6×35 | [5 empty] | 定额 材料费 2: 百个; 定额 施工机具 使用费 3: 0.0675; 企业管理费 4: 13.68; 利润 6: 13.68; 一般风险 费用 8: 0; 一般风险 费用 10: 0.92
金属膨胀螺栓M10 | [5 empty] | 定额 材料费 2: 百套; 定额 施工机具 使用费 3: 0.135; 企业管理费 4: 97; 利润 6: 97; 一般风险 费用 8: 0; 一般风险 费用 10: 13.1
低碳钢焊条综合 | [5 empty] | 定额 材料费 2: kg; 定额 施工机具 使用费 3: 0.7254; 企业管理费 4: 4.19; 利润 6: 6.46; 一般风险 费用 8: 1.65; 一般风险 费用 10: 4.69
低碳钢焊条J422 φ2.5~3.2 | [5 empty] | 定额 材料费 2: kg; 定额 施工机具 使用费 3: 0.096; 企业管理费 4: 4.19; 利润 6: 6.46; 一般风险 费用 8: 0.22; 一般风险 费用 10: 0.62
低合金钢焊条E43系列 | [5 empty] | 定额 材料费 2: kg; 定额 施工机具 使用费 3: 20.7349; 企业管理费 4: 5.98; 利润 6: 6.46; 一般风险 费用 8: 9.95; 一般风险 费用 10: 133.95
合金钻头 | [5 empty] | 定额 材料费 2: 个; 定额 施工机具 使用费 3: 0.2025; 企业管理费 4: 10.26; 利润 6: 10.26; 一般风险 费用 8: 0; 一般风险 费用 10: 2.08
铁件综合 | [5 empty] | 定额 材料费 2: kg; 定额 施工机具 使用费 3: 20.5023; 企业管理费 4: 3.68; 利润 6: 4.69; 一般风险 费用 8: 20.71; 一般风险 费用 10: 96.16
水泥32.5R | [5 empty] | 定额 材料费 2: kg; 定额 施工机具 使用费 3: 8.8776; 企业管理费 4: 0.31; 利润 6: 0.3; 一般风险 费用 8: -0.09; 一般风险 费用 10: 2.66
特细砂 | [5 empty] | 定额 材料费 2: t; 定额 施工机具 使用费 3: 0.029; 企业管理费 4: 63.11; 利润 6: 184; 一般风险 费用 8: 3.51; 一般风险 费用 10: 5.34
木材锯材 | [5 empty] | 定额 材料费 2: m3; 定额 施工机具 使用费 3: 0.0337; 企业管理费 4: 1547.01; 利润 6: 1637; 一般风险 费用 8: 3.03; 一般风险 费用 10: 55.17
钢门 | [5 empty] | 定额 材料费 2: m2; 定额 施工机具 使用费 3: 1.552; 企业管理费 4: 156.84; 利润 6: 265.48; 一般风险 费用 8: 168.61; 一般风险 费用 10: 412.02
塑钢推拉窗 | [5 empty] | 定额 材料费 2: m2; 定额 施工机具 使用费 3: 0.6354; 企业管理费 4: 205.13; 利润 6: 212.39; 一般风险 费用 8: 4.61; 一般风险 费用 10: 134.95
表-09-2
分部分项工程项目清单综合单价分析表(二)
工程名称：建筑工程 |  |  |  |  | 第 90 页 共 149 页
环氧富锌底漆 | [5 empty] | 定额 材料费 2: kg; 定额 施工机具 使用费 3: 1.8776; 企业管理费 4: 24.36; 利润 6: 24.36; 一般风险 费用 8: 0; 一般风险 费用 10: 45.74
玻璃胶 | [5 empty] | 定额 材料费 2: 支; 定额 施工机具 使用费 3: 9.7861; 企业管理费 4: 21.37; 利润 6: 21.37; 一般风险 费用 8: 0; 一般风险 费用 10: 209.13
硅酮耐候密封胶 | [5 empty] | 定额 材料费 2: kg; 定额 施工机具 使用费 3: 0.4376; 企业管理费 4: 29.91; 利润 6: 29.91; 一般风险 费用 8: 0; 一般风险 费用 10: 13.09
聚氨酯发泡密封胶750mL/支 | [5 empty] | 定额 材料费 2: 支; 定额 施工机具 使用费 3: 0.654; 企业管理费 4: 19.91; 利润 6: 19.91; 一般风险 费用 8: 0; 一般风险 费用 10: 13.02
沥青玻璃棉毡 | [5 empty] | 定额 材料费 2: m3; 定额 施工机具 使用费 3: 0.287; 企业管理费 4: 558; 利润 6: 558; 一般风险 费用 8: 0; 一般风险 费用 10: 160.15
水 | [5 empty] | 定额 材料费 2: m3; 定额 施工机具 使用费 3: 0.008; 企业管理费 4: 4.42; 利润 6: 4.42; 一般风险 费用 8: 0; 一般风险 费用 10: 0.04
水泥砂浆(特细砂)1:3 | [5 empty] | 定额 材料费 2: m3; 定额 施工机具 使用费 3: 0.0216; 企业管理费 4: 213.87; 利润 6: 372.23; 一般风险 费用 8: 3.42; 一般风险 费用 10: 8.04
彩钢夹芯板50厚 | [5 empty] | 定额 材料费 2: m2; 定额 施工机具 使用费 3: 35.7697; 企业管理费 4: 45; 利润 6: 42.83; 一般风险 费用 8: -77.62; 一般风险 费用 10: 1532.02
压型彩钢板0.35 | [5 empty] | 定额 材料费 2: m2; 定额 施工机具 使用费 3: 11.5434; 企业管理费 4: 37.61; 利润 6: 37.61; 一般风险 费用 8: 0; 一般风险 费用 10: 434.15
压型彩钢板0.19 | [5 empty] | 定额 材料费 2: m2; 定额 施工机具 使用费 3: 11.5434; 企业管理费 4: 37.61; 利润 6: 37.61; 一般风险 费用 8: 0; 一般风险 费用 10: 434.15
（3）其他材料
其他材料费 | [5 empty] | 定额 材料费 2: 元; 定额 施工机具 使用费 3: —; 企业管理费 4: —; 利润 6: 1; 一般风险 费用 8: —; 一般风险 费用 10: 524.69
3.机 械
（1）机上人工
表-09-2
分部分项工程项目清单综合单价分析表(二)
工程名称：建筑工程 |  |  |  |  | 第 91 页 共 149 页
机上人工 | [5 empty] | 定额 材料费 2: 工日; 定额 施工机具 使用费 3: 2.2453; 企业管理费 4: 120; 利润 6: 120; 一般风险 费用 8: 0; 一般风险 费用 10: 269.44
（2）燃油动力费
电 | [5 empty] | 定额 材料费 2: kW·h; 定额 施工机具 使用费 3: 617.8443; 企业管理费 4: 0.7; 利润 6: 0.7; 一般风险 费用 8: 0; 一般风险 费用 10: 432.49
柴油 | [5 empty] | 定额 材料费 2: kg; 定额 施工机具 使用费 3: 14.7812; 企业管理费 4: 5.64; 利润 6: 7.65; 一般风险 费用 8: 29.71; 一般风险 费用 10: 113.08
表-09-2
分部分项工程项目清单综合单价分析表(二)
工程名称：建筑工程 |  |  |  |  | 第 92 页 共 149 页
项目编码 | 010901002001 | 项目名称 |  | 彩钢棚 |  | 利润 6: 计量单位; 一般风险 费用 8: m2; 一般风险 费用 10: 综合单价; 一般风险 费用 13: 235.43
定额编号 | 定额项目名称 | 单位 | 数量 | 定额综合单价 |  | 一般风险 费用 10: 未计价 材料费; 一般风险 费用 11: 人材机 价差; 一般风险 费用 12: 其他 风险费; 一般风险 费用 13: 合价
|  |  |  | 定额 人工费 |  | 定额 材料费 2: 定额 材料费; 定额 施工机具 使用费 3: 定额 施工机具 使用费; 企业管理费 4: 企业管理费; 利润 6: 利润; 一般风险 费用 8: 一般风险 费用
|  |  |  | 1 |  | 2 | 3 | 4 | 5 | 6 | 7 | 8 | 9 | 10 | 11 | 12 | 13
[8 empty] | 费率 （%） | （1） ×(4) | 费率 （%） | （1） ×(6) | 费率 （%） | （1） ×(8) |  |  |  | 1+2+3+5+7 +9+10+11+12
AJ0005 | 单层彩钢板 檩条或基层混凝土(钢)板面上 | 100m2 | 0.01 | 10.08 |  | 50.74 | 4.81 | 24.1 | 2.43 | 12.92 | 1.3 | 1.5 | 0.15 | 0 | 0.5 | 0 | 71.86
AF0035 | 钢管柱 制作 | t | 0.01 | 10.02 |  | 34.22 | 4.74 | 24.1 | 2.41 | 12.92 | 1.29 | 1.5 | 0.15 | 0 | 11.36 | 0 | 66.02
AF0036 | 钢柱 3t以内 安装 | t | 0.01 | 4.16 |  | 1.42 | 1.75 | 24.1 | 1 | 12.92 | 0.54 | 1.5 | 0.06 | 0 | 0.25 | 0 | 9.87
AF0041 | 自加工焊接钢梁 箱形 制作 | t | 0.0109 | 12.38 |  | 38.38 | 6.7 | 24.1 | 2.98 | 12.92 | 1.6 | 1.5 | 0.19 | 0 | 12.41 | 0 | 77.22
AF0042 | 钢梁 1.5t以内 安装 | t | 0.0109 | 3.14 |  | 1.59 | 3.04 | 24.1 | 0.76 | 12.92 | 0.41 | 1.5 | 0.05 | 0 | 0.31 | 0 | 10.46
合 计 |  |  |  | 39.77 |  | 126.35 | 21.04 | — | 9.59 | — | 5.14 | — | 0.6 | 0 | 24.83 | 0 | 235.43
人工、材料及机械名称 | [5 empty] | 定额 材料费 2: 单位; 定额 施工机具 使用费 3: 数量; 企业管理费 4: 定额单价; 利润 6: 市场单价; 一般风险 费用 8: 价差合计; 一般风险 费用 10: 市场价合价; 一般风险 费用 12: 备注
1.人 工
金属制安综合工 | [5 empty] | 定额 材料费 2: 工日; 定额 施工机具 使用费 3: 0.3315; 企业管理费 4: 120; 利润 6: 120; 一般风险 费用 8: 0; 一般风险 费用 10: 39.78
表-09-2
分部分项工程项目清单综合单价分析表(二)
工程名称：建筑工程 |  |  |  |  | 第 93 页 共 149 页
2.材 料
（1）未计价材料
（2）计价材料
钢材 | [5 empty] | 定额 材料费 2: t; 定额 施工机具 使用费 3: 0.0227; 企业管理费 4: 2957.26; 利润 6: 4000; 一般风险 费用 8: 23.67; 一般风险 费用 10: 90.8
压型彩钢板0.5 | [5 empty] | 定额 材料费 2: m2; 定额 施工机具 使用费 3: 1.2826; 企业管理费 4: 37.61; 利润 6: 37.61; 一般风险 费用 8: 0; 一般风险 费用 10: 48.24
六角螺栓综合 | [5 empty] | 定额 材料费 2: kg; 定额 施工机具 使用费 3: 0.004; 企业管理费 4: 5.4; 利润 6: 5.4; 一般风险 费用 8: 0; 一般风险 费用 10: 0.02
低碳钢焊条综合 | [5 empty] | 定额 材料费 2: kg; 定额 施工机具 使用费 3: 0.0403; 企业管理费 4: 4.19; 利润 6: 6.46; 一般风险 费用 8: 0.09; 一般风险 费用 10: 0.26
低合金钢焊条E43系列 | [5 empty] | 定额 材料费 2: kg; 定额 施工机具 使用费 3: 0.3409; 企业管理费 4: 5.98; 利润 6: 6.46; 一般风险 费用 8: 0.16; 一般风险 费用 10: 2.2
铁件综合 | [5 empty] | 定额 材料费 2: kg; 定额 施工机具 使用费 3: 0.2838; 企业管理费 4: 3.68; 利润 6: 4.69; 一般风险 费用 8: 0.29; 一般风险 费用 10: 1.33
木材锯材 | [5 empty] | 定额 材料费 2: m3; 定额 施工机具 使用费 3: 0.0003; 企业管理费 4: 1547.01; 利润 6: 1637; 一般风险 费用 8: 0.03; 一般风险 费用 10: 0.49
环氧富锌底漆 | [5 empty] | 定额 材料费 2: kg; 定额 施工机具 使用费 3: 0.0222; 企业管理费 4: 24.36; 利润 6: 24.36; 一般风险 费用 8: 0; 一般风险 费用 10: 0.54
（3）其他材料
其他材料费 | [5 empty] | 定额 材料费 2: 元; 定额 施工机具 使用费 3: —; 企业管理费 4: —; 利润 6: 1; 一般风险 费用 8: —; 一般风险 费用 10: 6.77
3.机 械
（1）机上人工
表-09-2
分部分项工程项目清单综合单价分析表(二)
工程名称：建筑工程 |  |  |  |  | 第 94 页 共 149 页
机上人工 | [5 empty] | 定额 材料费 2: 工日; 定额 施工机具 使用费 3: 0.0394; 企业管理费 4: 120; 利润 6: 120; 一般风险 费用 8: 0; 一般风险 费用 10: 4.73
（2）燃油动力费
电 | [5 empty] | 定额 材料费 2: kW·h; 定额 施工机具 使用费 3: 8.6472; 企业管理费 4: 0.7; 利润 6: 0.7; 一般风险 费用 8: 0; 一般风险 费用 10: 6.05
柴油 | [5 empty] | 定额 材料费 2: kg; 定额 施工机具 使用费 3: 0.3111; 企业管理费 4: 5.64; 利润 6: 7.65; 一般风险 费用 8: 0.63; 一般风险 费用 10: 2.38
表-09-2
分部分项工程项目清单综合单价分析表(二)
工程名称：建筑工程 |  |  |  |  | 第 95 页 共 149 页
项目编码 | 010103001002 | 项目名称 |  | 室外回填 |  | 利润 6: 计量单位; 一般风险 费用 8: m3; 一般风险 费用 10: 综合单价; 一般风险 费用 13: 7.3
定额编号 | 定额项目名称 | 单位 | 数量 | 定额综合单价 |  | 一般风险 费用 10: 未计价 材料费; 一般风险 费用 11: 人材机 价差; 一般风险 费用 12: 其他 风险费; 一般风险 费用 13: 合价
|  |  |  | 定额 人工费 |  | 定额 材料费 2: 定额 材料费; 定额 施工机具 使用费 3: 定额 施工机具 使用费; 企业管理费 4: 企业管理费; 利润 6: 利润; 一般风险 费用 8: 一般风险 费用
|  |  |  | 1 |  | 2 | 3 | 4 | 5 | 6 | 7 | 8 | 9 | 10 | 11 | 12 | 13
[8 empty] | 费率 （%） | （1） ×(4) | 费率 （%） | （1） ×(6) | 费率 （%） | （1） ×(8) |  |  |  | 1+2+3+5+7 +9+10+11+12
AA0120 | 机械回填、碾压 平基土方 | 1000m3 | 0.0006 | 0.24 |  | 0.04 | 2.35 | 18.4 | 0.04 | 7.64 | 0.02 | 1.2 | 0 | 0 | 0.37 | 0 | 3.71
AA0121 | 机械回填、碾压 平基石方 | 1000m3 | 0.0004 | 0.19 |  | 0.02 | 2.32 | 18.4 | 0.04 | 7.64 | 0.01 | 1.2 | 0 | 0 | 0.37 | 0 | 3.59
合 计 |  |  |  | 0.43 |  | 0.06 | 4.67 | — | 0.08 | — | 0.03 | — | 0.01 | 0 | 0.75 | 0 | 7.3
人工、材料及机械名称 | [5 empty] | 定额 材料费 2: 单位; 定额 施工机具 使用费 3: 数量; 企业管理费 4: 定额单价; 利润 6: 市场单价; 一般风险 费用 8: 价差合计; 一般风险 费用 10: 市场价合价; 一般风险 费用 12: 备注
1.人 工
土石方综合工 | [5 empty] | 定额 材料费 2: 工日; 定额 施工机具 使用费 3: 0.0043; 企业管理费 4: 100; 利润 6: 100; 一般风险 费用 8: 0; 一般风险 费用 10: 0.43
2.材 料
（1）未计价材料
（2）计价材料
水 | [5 empty] | 定额 材料费 2: m3; 定额 施工机具 使用费 3: 0.013; 企业管理费 4: 4.42; 利润 6: 4.42; 一般风险 费用 8: 0; 一般风险 费用 10: 0.06
表-09-2
分部分项工程项目清单综合单价分析表(二)
工程名称：建筑工程 |  |  |  |  | 第 96 页 共 149 页
（3）其他材料
3.机 械
（1）机上人工
机上人工 | [5 empty] | 定额 材料费 2: 工日; 定额 施工机具 使用费 3: 0.0082; 企业管理费 4: 120; 利润 6: 120; 一般风险 费用 8: 0; 一般风险 费用 10: 0.98
（2）燃油动力费
柴油 | [5 empty] | 定额 材料费 2: kg; 定额 施工机具 使用费 3: 0.351; 企业管理费 4: 5.64; 利润 6: 7.65; 一般风险 费用 8: 0.71; 一般风险 费用 10: 2.69
汽油 | [5 empty] | 定额 材料费 2: kg; 定额 施工机具 使用费 3: 0.0211; 企业管理费 4: 6.75; 利润 6: 8.95; 一般风险 费用 8: 0.05; 一般风险 费用 10: 0.19
表-09-2
分部分项工程项目清单综合单价分析表(二)
工程名称：建筑工程 |  |  |  |  | 第 97 页 共 149 页
项目编码 | 011501001001 | 项目名称 |  | 导医台 |  | 利润 6: 计量单位; 一般风险 费用 8: m; 一般风险 费用 10: 综合单价; 一般风险 费用 13: 575.83
定额编号 | 定额项目名称 | 单位 | 数量 | 定额综合单价 |  | 一般风险 费用 10: 未计价 材料费; 一般风险 费用 11: 人材机 价差; 一般风险 费用 12: 其他 风险费; 一般风险 费用 13: 合价
|  |  |  | 定额 人工费 |  | 定额 材料费 2: 定额 材料费; 定额 施工机具 使用费 3: 定额 施工机具 使用费; 企业管理费 4: 企业管理费; 利润 6: 利润; 一般风险 费用 8: 一般风险 费用
|  |  |  | 1 |  | 2 | 3 | 4 | 5 | 6 | 7 | 8 | 9 | 10 | 11 | 12 | 13
[8 empty] | 费率 （%） | （1） ×(4) | 费率 （%） | （1） ×(6) | 费率 （%） | （1） ×(8) |  |  |  | 1+2+3+5+7 +9+10+11+12
LF0010 | 装饰石材台板 | 10m2 | 0.06 | 16.95 |  | 90.03 | 0 | 15.61 | 2.65 | 9.61 | 1.63 | 1.8 | 0.31 | 0 | 129.6 | 0 | 241.16
LB0144 | 木夹板基层 墙面 | 10m2 | 0.276 | 21.84 |  | 42.87 | 0.55 | 15.61 | 3.41 | 9.61 | 2.1 | 1.8 | 0.39 | 0 | 107.75 | 0 | 178.91
LB0144 | 木夹板基层 墙面 | 10m2 | 0.122 | 9.65 |  | 18.95 | 0.24 | 15.61 | 1.51 | 9.61 | 0.93 | 1.8 | 0.17 | 0 | 23.25 | 0 | 54.7
LA0054 | 金属板踢脚线 | 10m | 0.1 | 4.88 |  | 13.33 | 0 | 15.61 | 0.76 | 9.61 | 0.47 | 1.8 | 0.09 | 0 | -0.37 | 0 | 19.15
LE0147 | 金属面氟碳漆饰面 | 10m2 | 0.122 | 37.88 |  | 39.99 | 0 | 15.61 | 5.91 | 9.61 | 3.64 | 1.8 | 0.68 | 0 | -6.19 | 0 | 81.91
合 计 |  |  |  | 91.2 |  | 205.17 | 0.79 | — | 14.24 | — | 8.76 | — | 1.64 | 0 | 254.04 | 0 | 575.83
人工、材料及机械名称 | [5 empty] | 定额 材料费 2: 单位; 定额 施工机具 使用费 3: 数量; 企业管理费 4: 定额单价; 利润 6: 市场单价; 一般风险 费用 8: 价差合计; 一般风险 费用 10: 市场价合价; 一般风险 费用 12: 备注
1.人 工
木工综合工 | [5 empty] | 定额 材料费 2: 工日; 定额 施工机具 使用费 3: 0.4265; 企业管理费 4: 125; 利润 6: 125; 一般风险 费用 8: 0; 一般风险 费用 10: 53.31
油漆综合工 | [5 empty] | 定额 材料费 2: 工日; 定额 施工机具 使用费 3: 0.303; 企业管理费 4: 125; 利润 6: 125; 一般风险 费用 8: 0; 一般风险 费用 10: 37.88
2.材 料
表-09-2
分部分项工程项目清单综合单价分析表(二)
工程名称：建筑工程 |  |  |  |  | 第 98 页 共 149 页
（1）未计价材料
（2）计价材料
丙烯酸聚氨酯底漆 | [5 empty] | 定额 材料费 2: kg; 定额 施工机具 使用费 3: 0.0974; 企业管理费 4: 38.77; 利润 6: 38.77; 一般风险 费用 8: 0; 一般风险 费用 10: 3.78
丙烯酸聚氨酯中间漆 | [5 empty] | 定额 材料费 2: kg; 定额 施工机具 使用费 3: 0.193; 企业管理费 4: 35.63; 利润 6: 35.63; 一般风险 费用 8: 0; 一般风险 费用 10: 6.88
氟碳罩面清漆 | [5 empty] | 定额 材料费 2: kg; 定额 施工机具 使用费 3: 0.0734; 企业管理费 4: 131.13; 利润 6: 65.58; 一般风险 费用 8: -4.81; 一般风险 费用 10: 4.81
氟碳漆用光面腻子粉 | [5 empty] | 定额 材料费 2: kg; 定额 施工机具 使用费 3: 1.0437; 企业管理费 4: 1.79; 利润 6: 1.79; 一般风险 费用 8: 0; 一般风险 费用 10: 1.87
金属氟碳漆面漆 | [5 empty] | 定额 材料费 2: kg; 定额 施工机具 使用费 3: 0.2126; 企业管理费 4: 38.46; 利润 6: 32; 一般风险 费用 8: -1.37; 一般风险 费用 10: 6.8
氟碳漆面漆稀释剂 | [5 empty] | 定额 材料费 2: kg; 定额 施工机具 使用费 3: 0.0583; 企业管理费 4: 17.26; 利润 6: 17.26; 一般风险 费用 8: 0; 一般风险 费用 10: 1.01
胶粘剂 | [5 empty] | 定额 材料费 2: kg; 定额 施工机具 使用费 3: 1.0423; 企业管理费 4: 12.82; 利润 6: 12.82; 一般风险 费用 8: 0; 一般风险 费用 10: 13.36
18厚生态板 | [5 empty] | 定额 材料费 2: m2; 定额 施工机具 使用费 3: 2.898; 企业管理费 4: 12.82; 利润 6: 50; 一般风险 费用 8: 107.75; 一般风险 费用 10: 144.9
大理石（雅士白） | [5 empty] | 定额 材料费 2: m2; 定额 施工机具 使用费 3: 0.72; 企业管理费 4: 120; 利润 6: 300; 一般风险 费用 8: 129.6; 一般风险 费用 10: 216
18mm厚细木工板 | [5 empty] | 定额 材料费 2: m2; 定额 施工机具 使用费 3: 1.281; 企业管理费 4: 12.82; 利润 6: 30.97; 一般风险 费用 8: 23.25; 一般风险 费用 10: 39.67
不锈钢踢脚线2mm | [5 empty] | 定额 材料费 2: m; 定额 施工机具 使用费 3: 1.02; 企业管理费 4: 10.26; 利润 6: 9.9; 一般风险 费用 8: -0.37; 一般风险 费用 10: 10.1
表-09-2
分部分项工程项目清单综合单价分析表(二)
工程名称：建筑工程 |  |  |  |  | 第 99 页 共 149 页
（3）其他材料
其他材料费 | [5 empty] | 定额 材料费 2: 元; 定额 施工机具 使用费 3: —; 企业管理费 4: —; 利润 6: 1; 一般风险 费用 8: —; 一般风险 费用 10: 10.04
3.机 械
（1）机上人工
（2）燃油动力费
表-09-2
分部分项工程项目清单综合单价分析表(二)
工程名称：建筑工程 |  |  |  |  | 第 100 页 共 149 页
项目编码 | 011501001002 | 项目名称 |  | 一楼护士站 |  | 利润 6: 计量单位; 一般风险 费用 8: m; 一般风险 费用 10: 综合单价; 一般风险 费用 13: 704.32
定额编号 | 定额项目名称 | 单位 | 数量 | 定额综合单价 |  | 一般风险 费用 10: 未计价 材料费; 一般风险 费用 11: 人材机 价差; 一般风险 费用 12: 其他 风险费; 一般风险 费用 13: 合价
|  |  |  | 定额 人工费 |  | 定额 材料费 2: 定额 材料费; 定额 施工机具 使用费 3: 定额 施工机具 使用费; 企业管理费 4: 企业管理费; 利润 6: 利润; 一般风险 费用 8: 一般风险 费用
|  |  |  | 1 |  | 2 | 3 | 4 | 5 | 6 | 7 | 8 | 9 | 10 | 11 | 12 | 13
[8 empty] | 费率 （%） | （1） ×(4) | 费率 （%） | （1） ×(6) | 费率 （%） | （1） ×(8) |  |  |  | 1+2+3+5+7 +9+10+11+12
LF0010 | 装饰石材台板 | 10m2 | 0.085 | 24.01 |  | 127.55 | 0 | 15.61 | 3.75 | 9.61 | 2.31 | 1.8 | 0.43 | 0 | 183.6 | 0 | 341.65
LB0144 | 木夹板基层 墙面 | 10m2 | 0.276 | 21.84 |  | 42.87 | 0.55 | 15.61 | 3.41 | 9.61 | 2.1 | 1.8 | 0.39 | 0 | 107.75 | 0 | 178.91
LB0144 | 木夹板基层 墙面 | 10m2 | 0.147 | 11.63 |  | 22.83 | 0.29 | 15.61 | 1.82 | 9.61 | 1.12 | 1.8 | 0.21 | 0 | 28.02 | 0 | 65.91
LA0054 | 金属板踢脚线 | 10m | 0.1 | 4.88 |  | 13.33 | 0 | 15.61 | 0.76 | 9.61 | 0.47 | 1.8 | 0.09 | 0 | -0.37 | 0 | 19.15
LE0147 | 金属面氟碳漆饰面 | 10m2 | 0.147 | 45.64 |  | 48.18 | 0 | 15.61 | 7.12 | 9.61 | 4.39 | 1.8 | 0.82 | 0 | -7.46 | 0 | 98.7
合 计 |  |  |  | 108 |  | 254.77 | 0.84 | — | 16.86 | — | 10.38 | — | 1.94 | 0 | 311.54 | 0 | 704.32
人工、材料及机械名称 | [5 empty] | 定额 材料费 2: 单位; 定额 施工机具 使用费 3: 数量; 企业管理费 4: 定额单价; 利润 6: 市场单价; 一般风险 费用 8: 价差合计; 一般风险 费用 10: 市场价合价; 一般风险 费用 12: 备注
1.人 工
木工综合工 | [5 empty] | 定额 材料费 2: 工日; 定额 施工机具 使用费 3: 0.4989; 企业管理费 4: 125; 利润 6: 125; 一般风险 费用 8: 0; 一般风险 费用 10: 62.36
油漆综合工 | [5 empty] | 定额 材料费 2: 工日; 定额 施工机具 使用费 3: 0.3651; 企业管理费 4: 125; 利润 6: 125; 一般风险 费用 8: 0; 一般风险 费用 10: 45.64
2.材 料
表-09-2
分部分项工程项目清单综合单价分析表(二)
工程名称：建筑工程 |  |  |  |  | 第 101 页 共 149 页
（1）未计价材料
（2）计价材料
大理石（雅士白） | [5 empty] | 定额 材料费 2: m2; 定额 施工机具 使用费 3: 1.02; 企业管理费 4: 120; 利润 6: 300; 一般风险 费用 8: 183.6; 一般风险 费用 10: 306
不锈钢踢脚线综合 | [5 empty] | 定额 材料费 2: m; 定额 施工机具 使用费 3: 1.02; 企业管理费 4: 10.26; 利润 6: 9.9; 一般风险 费用 8: -0.37; 一般风险 费用 10: 10.1
丙烯酸聚氨酯底漆 | [5 empty] | 定额 材料费 2: kg; 定额 施工机具 使用费 3: 0.1173; 企业管理费 4: 38.77; 利润 6: 38.77; 一般风险 费用 8: 0; 一般风险 费用 10: 4.55
丙烯酸聚氨酯中间漆 | [5 empty] | 定额 材料费 2: kg; 定额 施工机具 使用费 3: 0.2326; 企业管理费 4: 35.63; 利润 6: 35.63; 一般风险 费用 8: 0; 一般风险 费用 10: 8.29
氟碳罩面清漆 | [5 empty] | 定额 材料费 2: kg; 定额 施工机具 使用费 3: 0.0885; 企业管理费 4: 131.13; 利润 6: 65.58; 一般风险 费用 8: -5.8; 一般风险 费用 10: 5.8
氟碳漆用光面腻子粉 | [5 empty] | 定额 材料费 2: kg; 定额 施工机具 使用费 3: 1.2576; 企业管理费 4: 1.79; 利润 6: 1.79; 一般风险 费用 8: 0; 一般风险 费用 10: 2.25
金属氟碳漆面漆 | [5 empty] | 定额 材料费 2: kg; 定额 施工机具 使用费 3: 0.2563; 企业管理费 4: 38.46; 利润 6: 32; 一般风险 费用 8: -1.66; 一般风险 费用 10: 8.2
氟碳漆面漆稀释剂 | [5 empty] | 定额 材料费 2: kg; 定额 施工机具 使用费 3: 0.0703; 企业管理费 4: 17.26; 利润 6: 17.26; 一般风险 费用 8: 0; 一般风险 费用 10: 1.21
胶粘剂 | [5 empty] | 定额 材料费 2: kg; 定额 施工机具 使用费 3: 1.1955; 企业管理费 4: 12.82; 利润 6: 12.82; 一般风险 费用 8: 0; 一般风险 费用 10: 15.33
18厚生态板 | [5 empty] | 定额 材料费 2: m2; 定额 施工机具 使用费 3: 2.898; 企业管理费 4: 12.82; 利润 6: 50; 一般风险 费用 8: 107.75; 一般风险 费用 10: 144.9
18mm厚细木工板 | [5 empty] | 定额 材料费 2: m2; 定额 施工机具 使用费 3: 1.5435; 企业管理费 4: 12.82; 利润 6: 30.97; 一般风险 费用 8: 28.01; 一般风险 费用 10: 47.8
表-09-2
分部分项工程项目清单综合单价分析表(二)
工程名称：建筑工程 |  |  |  |  | 第 102 页 共 149 页
（3）其他材料
其他材料费 | [5 empty] | 定额 材料费 2: 元; 定额 施工机具 使用费 3: —; 企业管理费 4: —; 利润 6: 1; 一般风险 费用 8: —; 一般风险 费用 10: 11.88
3.机 械
（1）机上人工
（2）燃油动力费
表-09-2
分部分项工程项目清单综合单价分析表(二)
工程名称：建筑工程 |  |  |  |  | 第 103 页 共 149 页
项目编码 | 011501001003 | 项目名称 |  | 二楼吧台 |  | 利润 6: 计量单位; 一般风险 费用 8: m; 一般风险 费用 10: 综合单价; 一般风险 费用 13: 758.84
定额编号 | 定额项目名称 | 单位 | 数量 | 定额综合单价 |  | 一般风险 费用 10: 未计价 材料费; 一般风险 费用 11: 人材机 价差; 一般风险 费用 12: 其他 风险费; 一般风险 费用 13: 合价
|  |  |  | 定额 人工费 |  | 定额 材料费 2: 定额 材料费; 定额 施工机具 使用费 3: 定额 施工机具 使用费; 企业管理费 4: 企业管理费; 利润 6: 利润; 一般风险 费用 8: 一般风险 费用
|  |  |  | 1 |  | 2 | 3 | 4 | 5 | 6 | 7 | 8 | 9 | 10 | 11 | 12 | 13
[8 empty] | 费率 （%） | （1） ×(4) | 费率 （%） | （1） ×(6) | 费率 （%） | （1） ×(8) |  |  |  | 1+2+3+5+7 +9+10+11+12
LF0010 | 装饰石材台板 | 10m2 | 0.085 | 24.01 |  | 127.55 | 0 | 15.61 | 3.75 | 9.61 | 2.31 | 1.8 | 0.43 | 0 | 183.6 | 0 | 341.65
LB0144 | 木夹板基层 墙面 | 10m2 | 0.276 | 21.84 |  | 42.87 | 0.55 | 15.61 | 3.41 | 9.61 | 2.1 | 1.8 | 0.39 | 0 | 107.75 | 0 | 178.91
LB0144 | 木夹板基层 墙面 | 10m2 | 0.147 | 11.63 |  | 22.83 | 0.29 | 15.61 | 1.82 | 9.61 | 1.12 | 1.8 | 0.21 | 0 | 28.02 | 0 | 65.91
LA0054 | 金属板踢脚线 | 10m | 0.1 | 4.88 |  | 13.33 | 0 | 15.61 | 0.76 | 9.61 | 0.47 | 1.8 | 0.09 | 0 | -0.37 | 0 | 19.15
LE0147 | 金属面氟碳漆饰面 | 10m2 | 0.147 | 45.64 |  | 48.18 | 0 | 15.61 | 7.12 | 9.61 | 4.39 | 1.8 | 0.82 | 0 | -7.46 | 0 | 98.7
LC0105 | 灯带(槽) 直线型平顶灯带制安 | 10m | 0.1 | 14.13 |  | 35.5 | 0 | 15.61 | 2.2 | 9.61 | 1.36 | 1.8 | 0.25 | 0 | 1.08 | 0 | 54.52
合 计 |  |  |  | 122.13 |  | 290.27 | 0.84 | — | 19.06 | — | 11.74 | — | 2.2 | 0 | 312.62 | 0 | 758.84
人工、材料及机械名称 | [5 empty] | 定额 材料费 2: 单位; 定额 施工机具 使用费 3: 数量; 企业管理费 4: 定额单价; 利润 6: 市场单价; 一般风险 费用 8: 价差合计; 一般风险 费用 10: 市场价合价; 一般风险 费用 12: 备注
1.人 工
木工综合工 | [5 empty] | 定额 材料费 2: 工日; 定额 施工机具 使用费 3: 0.6118; 企业管理费 4: 125; 利润 6: 125; 一般风险 费用 8: 0; 一般风险 费用 10: 76.48
油漆综合工 | [5 empty] | 定额 材料费 2: 工日; 定额 施工机具 使用费 3: 0.3652; 企业管理费 4: 125; 利润 6: 125; 一般风险 费用 8: 0; 一般风险 费用 10: 45.65
表-09-2
分部分项工程项目清单综合单价分析表(二)
工程名称：建筑工程 |  |  |  |  | 第 104 页 共 149 页
2.材 料
（1）未计价材料
（2）计价材料
木材锯材 | [5 empty] | 定额 材料费 2: m3; 定额 施工机具 使用费 3: 0.012; 企业管理费 4: 1547.01; 利润 6: 1637; 一般风险 费用 8: 1.08; 一般风险 费用 10: 19.64
大理石（雅士白） | [5 empty] | 定额 材料费 2: m2; 定额 施工机具 使用费 3: 1.02; 企业管理费 4: 120; 利润 6: 300; 一般风险 费用 8: 183.6; 一般风险 费用 10: 306
不锈钢踢脚线综合 | [5 empty] | 定额 材料费 2: m; 定额 施工机具 使用费 3: 1.02; 企业管理费 4: 10.26; 利润 6: 9.9; 一般风险 费用 8: -0.37; 一般风险 费用 10: 10.1
丙烯酸聚氨酯底漆 | [5 empty] | 定额 材料费 2: kg; 定额 施工机具 使用费 3: 0.1173; 企业管理费 4: 38.77; 利润 6: 38.77; 一般风险 费用 8: 0; 一般风险 费用 10: 4.55
丙烯酸聚氨酯中间漆 | [5 empty] | 定额 材料费 2: kg; 定额 施工机具 使用费 3: 0.2325; 企业管理费 4: 35.63; 利润 6: 35.63; 一般风险 费用 8: 0; 一般风险 费用 10: 8.28
氟碳罩面清漆 | [5 empty] | 定额 材料费 2: kg; 定额 施工机具 使用费 3: 0.0885; 企业管理费 4: 131.13; 利润 6: 65.58; 一般风险 费用 8: -5.8; 一般风险 费用 10: 5.8
氟碳漆用光面腻子粉 | [5 empty] | 定额 材料费 2: kg; 定额 施工机具 使用费 3: 1.2576; 企业管理费 4: 1.79; 利润 6: 1.79; 一般风险 费用 8: 0; 一般风险 费用 10: 2.25
金属氟碳漆面漆 | [5 empty] | 定额 材料费 2: kg; 定额 施工机具 使用费 3: 0.2562; 企业管理费 4: 38.46; 利润 6: 32; 一般风险 费用 8: -1.66; 一般风险 费用 10: 8.2
氟碳漆面漆稀释剂 | [5 empty] | 定额 材料费 2: kg; 定额 施工机具 使用费 3: 0.0703; 企业管理费 4: 17.26; 利润 6: 17.26; 一般风险 费用 8: 0; 一般风险 费用 10: 1.21
胶粘剂 | [5 empty] | 定额 材料费 2: kg; 定额 施工机具 使用费 3: 1.1955; 企业管理费 4: 12.82; 利润 6: 12.82; 一般风险 费用 8: 0; 一般风险 费用 10: 15.33
表-09-2
分部分项工程项目清单综合单价分析表(二)
工程名称：建筑工程 |  |  |  |  | 第 105 页 共 149 页
木夹板 | [5 empty] | 定额 材料费 2: m2; 定额 施工机具 使用费 3: 0.63; 企业管理费 4: 12.82; 利润 6: 12.82; 一般风险 费用 8: 0; 一般风险 费用 10: 8.08
18厚生态板 | [5 empty] | 定额 材料费 2: m2; 定额 施工机具 使用费 3: 2.898; 企业管理费 4: 12.82; 利润 6: 50; 一般风险 费用 8: 107.75; 一般风险 费用 10: 144.9
18mm厚细木工板 | [5 empty] | 定额 材料费 2: m2; 定额 施工机具 使用费 3: 1.5435; 企业管理费 4: 12.82; 利润 6: 30.97; 一般风险 费用 8: 28.01; 一般风险 费用 10: 47.8
灯片 | [5 empty] | 定额 材料费 2: m2; 定额 施工机具 使用费 3: 0.33; 企业管理费 4: 25.64; 利润 6: 25.64; 一般风险 费用 8: 0; 一般风险 费用 10: 8.46
（3）其他材料
其他材料费 | [5 empty] | 定额 材料费 2: 元; 定额 施工机具 使用费 3: —; 企业管理费 4: —; 利润 6: 1; 一般风险 费用 8: —; 一般风险 费用 10: 12.28
3.机 械
（1）机上人工
（2）燃油动力费
表-09-2
分部分项工程项目清单综合单价分析表(二)
工程名称：建筑工程 |  |  |  |  | 第 106 页 共 149 页
项目编码 | 011501001004 | 项目名称 |  | 二楼治疗室吊柜 |  | 利润 6: 计量单位; 一般风险 费用 8: m; 一般风险 费用 10: 综合单价; 一般风险 费用 13: 207.43
定额编号 | 定额项目名称 | 单位 | 数量 | 定额综合单价 |  | 一般风险 费用 10: 未计价 材料费; 一般风险 费用 11: 人材机 价差; 一般风险 费用 12: 其他 风险费; 一般风险 费用 13: 合价
|  |  |  | 定额 人工费 |  | 定额 材料费 2: 定额 材料费; 定额 施工机具 使用费 3: 定额 施工机具 使用费; 企业管理费 4: 企业管理费; 利润 6: 利润; 一般风险 费用 8: 一般风险 费用
|  |  |  | 1 |  | 2 | 3 | 4 | 5 | 6 | 7 | 8 | 9 | 10 | 11 | 12 | 13
[8 empty] | 费率 （%） | （1） ×(4) | 费率 （%） | （1） ×(6) | 费率 （%） | （1） ×(8) |  |  |  | 1+2+3+5+7 +9+10+11+12
LB0144 | 木夹板基层 墙面 | 10m2 | 0.32 | 25.32 |  | 49.71 | 0.63 | 15.61 | 3.95 | 9.61 | 2.43 | 1.8 | 0.46 | 0 | 124.92 | 0 | 207.43
合 计 |  |  |  | 25.32 |  | 49.71 | 0.63 | — | 3.95 | — | 2.43 | — | 0.46 | 0 | 124.92 | 0 | 207.43
人工、材料及机械名称 | [5 empty] | 定额 材料费 2: 单位; 定额 施工机具 使用费 3: 数量; 企业管理费 4: 定额单价; 利润 6: 市场单价; 一般风险 费用 8: 价差合计; 一般风险 费用 10: 市场价合价; 一般风险 费用 12: 备注
1.人 工
木工综合工 | [5 empty] | 定额 材料费 2: 工日; 定额 施工机具 使用费 3: 0.2026; 企业管理费 4: 125; 利润 6: 125; 一般风险 费用 8: 0; 一般风险 费用 10: 25.33
2.材 料
（1）未计价材料
（2）计价材料
胶粘剂 | [5 empty] | 定额 材料费 2: kg; 定额 施工机具 使用费 3: 0.4493; 企业管理费 4: 12.82; 利润 6: 12.82; 一般风险 费用 8: 0; 一般风险 费用 10: 5.76
18厚生态板 | [5 empty] | 定额 材料费 2: m2; 定额 施工机具 使用费 3: 3.36; 企业管理费 4: 12.82; 利润 6: 50; 一般风险 费用 8: 124.92; 一般风险 费用 10: 168
表-09-2
分部分项工程项目清单综合单价分析表(二)
工程名称：建筑工程 |  |  |  |  | 第 107 页 共 149 页
（3）其他材料
其他材料费 | [5 empty] | 定额 材料费 2: 元; 定额 施工机具 使用费 3: —; 企业管理费 4: —; 利润 6: 1; 一般风险 费用 8: —; 一般风险 费用 10: 0.87
3.机 械
（1）机上人工
（2）燃油动力费
表-09-2
分部分项工程项目清单综合单价分析表(二)
工程名称：建筑工程 |  |  |  |  | 第 108 页 共 149 页
项目编码 | 011707B07001 | 项目名称 |  | 建筑垃圾清运 |  | 利润 6: 计量单位; 一般风险 费用 8: m3; 一般风险 费用 10: 综合单价; 一般风险 费用 13: 95.12
定额编号 | 定额项目名称 | 单位 | 数量 | 定额综合单价 |  | 一般风险 费用 10: 未计价 材料费; 一般风险 费用 11: 人材机 价差; 一般风险 费用 12: 其他 风险费; 一般风险 费用 13: 合价
|  |  |  | 定额 人工费 |  | 定额 材料费 2: 定额 材料费; 定额 施工机具 使用费 3: 定额 施工机具 使用费; 企业管理费 4: 企业管理费; 利润 6: 利润; 一般风险 费用 8: 一般风险 费用
|  |  |  | 1 |  | 2 | 3 | 4 | 5 | 6 | 7 | 8 | 9 | 10 | 11 | 12 | 13
[8 empty] | 费率 （%） | （1） ×(4) | 费率 （%） | （1） ×(6) | 费率 （%） | （1） ×(8) |  |  |  | 1+2+3+5+7 +9+10+11+12
借JP0051 换 | 汽车运输建筑垃圾 运距1km以内 实际运距(km):10 | 10m3 | 0.1 | 40.26 |  | 0 | 30.82 | 18.51 | 7.45 | 8.45 | 3.4 | 0 | 0 | 0 | 4.88 | 0 | 95.12
合 计 |  |  |  | 40.26 |  | 0 | 30.82 | — | 7.45 | — | 3.4 | — | 0 | 0 | 4.88 | 0 | 95.12
人工、材料及机械名称 | [5 empty] | 定额 材料费 2: 单位; 定额 施工机具 使用费 3: 数量; 企业管理费 4: 定额单价; 利润 6: 市场单价; 一般风险 费用 8: 价差合计; 一般风险 费用 10: 市场价合价; 一般风险 费用 12: 备注
1.人 工
建筑综合工 | [5 empty] | 定额 材料费 2: 工日; 定额 施工机具 使用费 3: 0.3501; 企业管理费 4: 115; 利润 6: 115; 一般风险 费用 8: 0; 一般风险 费用 10: 40.26
2.材 料
（1）未计价材料
（2）计价材料
（3）其他材料
3.机 械
表-09-2
分部分项工程项目清单综合单价分析表(二)
工程名称：建筑工程 |  |  |  |  | 第 109 页 共 149 页
（1）机上人工
机上人工 | [5 empty] | 定额 材料费 2: 工日; 定额 施工机具 使用费 3: 0.0759; 企业管理费 4: 120; 利润 6: 120; 一般风险 费用 8: 0; 一般风险 费用 10: 9.11
（2）燃油动力费
柴油 | [5 empty] | 定额 材料费 2: kg; 定额 施工机具 使用费 3: 2.4265; 企业管理费 4: 5.64; 利润 6: 7.65; 一般风险 费用 8: 4.88; 一般风险 费用 10: 18.56
表-09-2
分部分项工程项目清单综合单价分析表(二)
工程名称：建筑工程 |  |  |  |  | 第 110 页 共 149 页
项目编码 | 010401001001 | 项目名称 |  | 砖基础 |  | 利润 6: 计量单位; 一般风险 费用 8: m3; 一般风险 费用 10: 综合单价; 一般风险 费用 13: 439.98
定额编号 | 定额项目名称 | 单位 | 数量 | 定额综合单价 |  | 一般风险 费用 10: 未计价 材料费; 一般风险 费用 11: 人材机 价差; 一般风险 费用 12: 其他 风险费; 一般风险 费用 13: 合价
|  |  |  | 定额 人工费 |  | 定额 材料费 2: 定额 材料费; 定额 施工机具 使用费 3: 定额 施工机具 使用费; 企业管理费 4: 企业管理费; 利润 6: 利润; 一般风险 费用 8: 一般风险 费用
|  |  |  | 1 |  | 2 | 3 | 4 | 5 | 6 | 7 | 8 | 9 | 10 | 11 | 12 | 13
[8 empty] | 费率 （%） | （1） ×(4) | 费率 （%） | （1） ×(6) | 费率 （%） | （1） ×(8) |  |  |  | 1+2+3+5+7 +9+10+11+12
AD0001 | 砖基础 240砖 水泥砂浆 现拌砂浆M5 | 10m3 | 0.1 | 117.55 |  | 266.7 | 7.5 | 24.1 | 28.33 | 12.92 | 15.19 | 1.5 | 1.76 | 0 | 0.05 | 0 | 439.98
合 计 |  |  |  | 117.55 |  | 266.7 | 7.5 | — | 28.33 | — | 15.19 | — | 1.76 | 0 | 0.05 | 0 | 439.98
人工、材料及机械名称 | [5 empty] | 定额 材料费 2: 单位; 定额 施工机具 使用费 3: 数量; 企业管理费 4: 定额单价; 利润 6: 市场单价; 一般风险 费用 8: 价差合计; 一般风险 费用 10: 市场价合价; 一般风险 费用 12: 备注
1.人 工
砌筑综合工 | [5 empty] | 定额 材料费 2: 工日; 定额 施工机具 使用费 3: 1.0221; 企业管理费 4: 115; 利润 6: 115; 一般风险 费用 8: 0; 一般风险 费用 10: 117.54
2.材 料
（1）未计价材料
（2）计价材料
水泥32.5R | [5 empty] | 定额 材料费 2: kg; 定额 施工机具 使用费 3: 75.36; 企业管理费 4: 0.31; 利润 6: 0.3; 一般风险 费用 8: -0.75; 一般风险 费用 10: 22.61
表-09-2
分部分项工程项目清单综合单价分析表(二)
工程名称：建筑工程 |  |  |  |  | 第 111 页 共 149 页
特细砂 | [5 empty] | 定额 材料费 2: t; 定额 施工机具 使用费 3: 0.3216; 企业管理费 4: 63.11; 利润 6: 184; 一般风险 费用 8: 38.88; 一般风险 费用 10: 59.17
标准砖240×115×53 | [5 empty] | 定额 材料费 2: 千块; 定额 施工机具 使用费 3: 0.5261; 企业管理费 4: 422.33; 利润 6: 350; 一般风险 费用 8: -38.05; 一般风险 费用 10: 184.14
水 | [5 empty] | 定额 材料费 2: m3; 定额 施工机具 使用费 3: 0.189; 企业管理费 4: 4.42; 利润 6: 4.42; 一般风险 费用 8: 0; 一般风险 费用 10: 0.84
水泥砂浆(特细砂)稠度70~90mm M5 | [5 empty] | 定额 材料费 2: m3; 定额 施工机具 使用费 3: 0.24; 企业管理费 4: 183.45; 利润 6: 342.3; 一般风险 费用 8: 38.12; 一般风险 费用 10: 82.15
（3）其他材料
3.机 械
（1）机上人工
机上人工 | [5 empty] | 定额 材料费 2: 工日; 定额 施工机具 使用费 3: 0.0556; 企业管理费 4: 120; 利润 6: 120; 一般风险 费用 8: 0; 一般风险 费用 10: 6.67
（2）燃油动力费
电 | [5 empty] | 定额 材料费 2: kW·h; 定额 施工机具 使用费 3: 0.3444; 企业管理费 4: 0.7; 利润 6: 0.7; 一般风险 费用 8: 0; 一般风险 费用 10: 0.24
表-09-2
分部分项工程项目清单综合单价分析表(二)
工程名称：建筑工程 |  |  |  |  | 第 112 页 共 149 页
项目编码 | 011102003001 | 项目名称 |  | 800*800玻化砖（底面和顶面） |  | 利润 6: 计量单位; 一般风险 费用 8: m2; 一般风险 费用 10: 综合单价; 一般风险 费用 13: 101.84
定额编号 | 定额项目名称 | 单位 | 数量 | 定额综合单价 |  | 一般风险 费用 10: 未计价 材料费; 一般风险 费用 11: 人材机 价差; 一般风险 费用 12: 其他 风险费; 一般风险 费用 13: 合价
|  |  |  | 定额 人工费 |  | 定额 材料费 2: 定额 材料费; 定额 施工机具 使用费 3: 定额 施工机具 使用费; 企业管理费 4: 企业管理费; 利润 6: 利润; 一般风险 费用 8: 一般风险 费用
|  |  |  | 1 |  | 2 | 3 | 4 | 5 | 6 | 7 | 8 | 9 | 10 | 11 | 12 | 13
[8 empty] | 费率 （%） | （1） ×(4) | 费率 （%） | （1） ×(6) | 费率 （%） | （1） ×(8) |  |  |  | 1+2+3+5+7 +9+10+11+12
LA0010 | 地面砖楼地面 周长(mm以内) 3200 | 10m2 | 0.1 | 27.17 |  | 40.46 | 0.54 | 15.61 | 4.24 | 9.61 | 2.61 | 1.8 | 0.49 | 0 | 26.33 | 0 | 101.84
合 计 |  |  |  | 27.17 |  | 40.46 | 0.54 | — | 4.24 | — | 2.61 | — | 0.49 | 0 | 26.33 | 0 | 101.84
人工、材料及机械名称 | [5 empty] | 定额 材料费 2: 单位; 定额 施工机具 使用费 3: 数量; 企业管理费 4: 定额单价; 利润 6: 市场单价; 一般风险 费用 8: 价差合计; 一般风险 费用 10: 市场价合价; 一般风险 费用 12: 备注
1.人 工
镶贴综合工 | [5 empty] | 定额 材料费 2: 工日; 定额 施工机具 使用费 3: 0.209; 企业管理费 4: 130; 利润 6: 130; 一般风险 费用 8: 0; 一般风险 费用 10: 27.17
2.材 料
（1）未计价材料
（2）计价材料
水泥32.5R | [5 empty] | 定额 材料费 2: kg; 定额 施工机具 使用费 3: 13.053; 企业管理费 4: 0.31; 利润 6: 0.3; 一般风险 费用 8: -0.13; 一般风险 费用 10: 3.92
表-09-2
分部分项工程项目清单综合单价分析表(二)
工程名称：建筑工程 |  |  |  |  | 第 113 页 共 149 页
普通硅酸盐水泥P.O 32.5 | [5 empty] | 定额 材料费 2: kg; 定额 施工机具 使用费 3: 1.989; 企业管理费 4: 0.3; 利润 6: 0.3; 一般风险 费用 8: 0; 一般风险 费用 10: 0.6
白色硅酸盐水泥 | [5 empty] | 定额 材料费 2: kg; 定额 施工机具 使用费 3: 0.103; 企业管理费 4: 0.75; 利润 6: 0.75; 一般风险 费用 8: 0; 一般风险 费用 10: 0.08
特细砂 | [5 empty] | 定额 材料费 2: t; 定额 施工机具 使用费 3: 0.0251; 企业管理费 4: 63.11; 利润 6: 184; 一般风险 费用 8: 3.03; 一般风险 费用 10: 4.62
水 | [5 empty] | 定额 材料费 2: m3; 定额 施工机具 使用费 3: 0.0075; 企业管理费 4: 4.42; 利润 6: 4.42; 一般风险 费用 8: 0; 一般风险 费用 10: 0.03
水泥砂浆(特细砂)1:2 | [5 empty] | 定额 材料费 2: m3; 定额 施工机具 使用费 3: 0.0202; 企业管理费 4: 256.68; 利润 6: 401.25; 一般风险 费用 8: 2.92; 一般风险 费用 10: 8.11
素水泥浆 普通水泥 | [5 empty] | 定额 材料费 2: m3; 定额 施工机具 使用费 3: 0.001; 企业管理费 4: 479.39; 利润 6: 464; 一般风险 费用 8: -0.02; 一般风险 费用 10: 0.46
800*800玻化砖 | [5 empty] | 定额 材料费 2: m2; 定额 施工机具 使用费 3: 1.04; 企业管理费 4: 32.48; 利润 6: 55; 一般风险 费用 8: 23.42; 一般风险 费用 10: 57.2
（3）其他材料
其他材料费 | [5 empty] | 定额 材料费 2: 元; 定额 施工机具 使用费 3: —; 企业管理费 4: —; 利润 6: 1; 一般风险 费用 8: —; 一般风险 费用 10: 0.34
3.机 械
（1）机上人工
（2）燃油动力费
表-09-2
分部分项工程项目清单综合单价分析表(二)
工程名称：建筑工程 |  |  |  |  | 第 114 页 共 149 页
项目编码 | 011204003002 | 项目名称 |  | 墙面 |  | 利润 6: 计量单位; 一般风险 费用 8: m2; 一般风险 费用 10: 综合单价; 一般风险 费用 13: 120.94
定额编号 | 定额项目名称 | 单位 | 数量 | 定额综合单价 |  | 一般风险 费用 10: 未计价 材料费; 一般风险 费用 11: 人材机 价差; 一般风险 费用 12: 其他 风险费; 一般风险 费用 13: 合价
|  |  |  | 定额 人工费 |  | 定额 材料费 2: 定额 材料费; 定额 施工机具 使用费 3: 定额 施工机具 使用费; 企业管理费 4: 企业管理费; 利润 6: 利润; 一般风险 费用 8: 一般风险 费用
|  |  |  | 1 |  | 2 | 3 | 4 | 5 | 6 | 7 | 8 | 9 | 10 | 11 | 12 | 13
[8 empty] | 费率 （%） | （1） ×(4) | 费率 （%） | （1） ×(6) | 费率 （%） | （1） ×(8) |  |  |  | 1+2+3+5+7 +9+10+11+12
LB0049 | 墙面贴面砖 水泥砂浆粘贴 周长(mm以内) 3200 | 10m2 | 0.1 | 53.38 |  | 34.68 | 1.33 | 15.61 | 8.33 | 9.61 | 5.13 | 1.8 | 0.96 | 0 | 17.13 | 0 | 120.94
合 计 |  |  |  | 53.38 |  | 34.68 | 1.33 | — | 8.33 | — | 5.13 | — | 0.96 | 0 | 17.13 | 0 | 120.94
人工、材料及机械名称 | [5 empty] | 定额 材料费 2: 单位; 定额 施工机具 使用费 3: 数量; 企业管理费 4: 定额单价; 利润 6: 市场单价; 一般风险 费用 8: 价差合计; 一般风险 费用 10: 市场价合价; 一般风险 费用 12: 备注
1.人 工
镶贴综合工 | [5 empty] | 定额 材料费 2: 工日; 定额 施工机具 使用费 3: 0.4106; 企业管理费 4: 130; 利润 6: 130; 一般风险 费用 8: 0; 一般风险 费用 10: 53.38
2.材 料
（1）未计价材料
（2）计价材料
水泥32.5R | [5 empty] | 定额 材料费 2: kg; 定额 施工机具 使用费 3: 5.7318; 企业管理费 4: 0.31; 利润 6: 0.3; 一般风险 费用 8: -0.06; 一般风险 费用 10: 1.72
表-09-2
分部分项工程项目清单综合单价分析表(二)
工程名称：建筑工程 |  |  |  |  | 第 115 页 共 149 页
白色硅酸盐水泥 | [5 empty] | 定额 材料费 2: kg; 定额 施工机具 使用费 3: 0.103; 企业管理费 4: 0.75; 利润 6: 0.75; 一般风险 费用 8: 0; 一般风险 费用 10: 0.08
特细砂 | [5 empty] | 定额 材料费 2: t; 定额 施工机具 使用费 3: 0.0094; 企业管理费 4: 63.11; 利润 6: 184; 一般风险 费用 8: 1.14; 一般风险 费用 10: 1.73
水 | [5 empty] | 定额 材料费 2: m3; 定额 施工机具 使用费 3: 0.0028; 企业管理费 4: 4.42; 利润 6: 4.42; 一般风险 费用 8: 0; 一般风险 费用 10: 0.01
水泥砂浆(特细砂)1:1.5 | [5 empty] | 定额 材料费 2: m3; 定额 施工机具 使用费 3: 0.0082; 企业管理费 4: 290.25; 利润 6: 421.31; 一般风险 费用 8: 1.07; 一般风险 费用 10: 3.45
800*800玻化砖 | [5 empty] | 定额 材料费 2: m2; 定额 施工机具 使用费 3: 1.07; 企业管理费 4: 30; 利润 6: 45; 一般风险 费用 8: 16.05; 一般风险 费用 10: 48.15
（3）其他材料
其他材料费 | [5 empty] | 定额 材料费 2: 元; 定额 施工机具 使用费 3: —; 企业管理费 4: —; 利润 6: 1; 一般风险 费用 8: —; 一般风险 费用 10: 0.12
3.机 械
（1）机上人工
（2）燃油动力费
表-09-2
分部分项工程项目清单综合单价分析表(二)
工程名称：建筑工程 |  |  |  |  | 第 116 页 共 149 页
项目编码 | 011204003003 | 项目名称 |  | 隔墙 |  | 利润 6: 计量单位; 一般风险 费用 8: m2; 一般风险 费用 10: 综合单价; 一般风险 费用 13: 107.73
定额编号 | 定额项目名称 | 单位 | 数量 | 定额综合单价 |  | 一般风险 费用 10: 未计价 材料费; 一般风险 费用 11: 人材机 价差; 一般风险 费用 12: 其他 风险费; 一般风险 费用 13: 合价
|  |  |  | 定额 人工费 |  | 定额 材料费 2: 定额 材料费; 定额 施工机具 使用费 3: 定额 施工机具 使用费; 企业管理费 4: 企业管理费; 利润 6: 利润; 一般风险 费用 8: 一般风险 费用
|  |  |  | 1 |  | 2 | 3 | 4 | 5 | 6 | 7 | 8 | 9 | 10 | 11 | 12 | 13
[8 empty] | 费率 （%） | （1） ×(4) | 费率 （%） | （1） ×(6) | 费率 （%） | （1） ×(8) |  |  |  | 1+2+3+5+7 +9+10+11+12
LB0047 | 墙面贴面砖 水泥砂浆粘贴 周长(mm以内) 1600 | 10m2 | 0.1 | 43.81 |  | 34.16 | 1.1 | 15.61 | 6.84 | 9.61 | 4.21 | 1.8 | 0.79 | 0 | 16.83 | 0 | 107.73
合 计 |  |  |  | 43.81 |  | 34.16 | 1.1 | — | 6.84 | — | 4.21 | — | 0.79 | 0 | 16.83 | 0 | 107.73
人工、材料及机械名称 | [5 empty] | 定额 材料费 2: 单位; 定额 施工机具 使用费 3: 数量; 企业管理费 4: 定额单价; 利润 6: 市场单价; 一般风险 费用 8: 价差合计; 一般风险 费用 10: 市场价合价; 一般风险 费用 12: 备注
1.人 工
镶贴综合工 | [5 empty] | 定额 材料费 2: 工日; 定额 施工机具 使用费 3: 0.337; 企业管理费 4: 130; 利润 6: 130; 一般风险 费用 8: 0; 一般风险 费用 10: 43.81
2.材 料
（1）未计价材料
（2）计价材料
水泥32.5R | [5 empty] | 定额 材料费 2: kg; 定额 施工机具 使用费 3: 5.7318; 企业管理费 4: 0.31; 利润 6: 0.3; 一般风险 费用 8: -0.06; 一般风险 费用 10: 1.72
表-09-2
分部分项工程项目清单综合单价分析表(二)
工程名称：建筑工程 |  |  |  |  | 第 117 页 共 149 页
白色硅酸盐水泥 | [5 empty] | 定额 材料费 2: kg; 定额 施工机具 使用费 3: 0.206; 企业管理费 4: 0.75; 利润 6: 0.75; 一般风险 费用 8: 0; 一般风险 费用 10: 0.15
特细砂 | [5 empty] | 定额 材料费 2: t; 定额 施工机具 使用费 3: 0.0094; 企业管理费 4: 63.11; 利润 6: 184; 一般风险 费用 8: 1.14; 一般风险 费用 10: 1.73
水 | [5 empty] | 定额 材料费 2: m3; 定额 施工机具 使用费 3: 0.0028; 企业管理费 4: 4.42; 利润 6: 4.42; 一般风险 费用 8: 0; 一般风险 费用 10: 0.01
水泥砂浆(特细砂)1:1.5 | [5 empty] | 定额 材料费 2: m3; 定额 施工机具 使用费 3: 0.0082; 企业管理费 4: 290.25; 利润 6: 421.31; 一般风险 费用 8: 1.07; 一般风险 费用 10: 3.45
800*800玻化砖 | [5 empty] | 定额 材料费 2: m2; 定额 施工机具 使用费 3: 1.05; 企业管理费 4: 30; 利润 6: 45; 一般风险 费用 8: 15.75; 一般风险 费用 10: 47.25
（3）其他材料
其他材料费 | [5 empty] | 定额 材料费 2: 元; 定额 施工机具 使用费 3: —; 企业管理费 4: —; 利润 6: 1; 一般风险 费用 8: —; 一般风险 费用 10: 0.12
3.机 械
（1）机上人工
（2）燃油动力费
表-09-2
分部分项工程项目清单综合单价分析表(二)
工程名称：建筑工程 |  |  |  |  | 第 118 页 共 149 页
项目编码 | 011108001001 | 项目名称 |  | 20mm厚石英石（C1000纯白）台面 |  | 利润 6: 计量单位; 一般风险 费用 8: m2; 一般风险 费用 10: 综合单价; 一般风险 费用 13: 450.45
定额编号 | 定额项目名称 | 单位 | 数量 | 定额综合单价 |  | 一般风险 费用 10: 未计价 材料费; 一般风险 费用 11: 人材机 价差; 一般风险 费用 12: 其他 风险费; 一般风险 费用 13: 合价
|  |  |  | 定额 人工费 |  | 定额 材料费 2: 定额 材料费; 定额 施工机具 使用费 3: 定额 施工机具 使用费; 企业管理费 4: 企业管理费; 利润 6: 利润; 一般风险 费用 8: 一般风险 费用
|  |  |  | 1 |  | 2 | 3 | 4 | 5 | 6 | 7 | 8 | 9 | 10 | 11 | 12 | 13
[8 empty] | 费率 （%） | （1） ×(4) | 费率 （%） | （1） ×(6) | 费率 （%） | （1） ×(8) |  |  |  | 1+2+3+5+7 +9+10+11+12
LA0071 | 石材零星项目 水泥砂浆 | 10m2 | 0.1 | 58.62 |  | 132.96 | 1.47 | 15.61 | 9.15 | 9.61 | 5.63 | 1.8 | 1.06 | 0 | 241.57 | 0 | 450.45
合 计 |  |  |  | 58.62 |  | 132.96 | 1.47 | — | 9.15 | — | 5.63 | — | 1.06 | 0 | 241.57 | 0 | 450.45
人工、材料及机械名称 | [5 empty] | 定额 材料费 2: 单位; 定额 施工机具 使用费 3: 数量; 企业管理费 4: 定额单价; 利润 6: 市场单价; 一般风险 费用 8: 价差合计; 一般风险 费用 10: 市场价合价; 一般风险 费用 12: 备注
1.人 工
镶贴综合工 | [5 empty] | 定额 材料费 2: 工日; 定额 施工机具 使用费 3: 0.4509; 企业管理费 4: 130; 利润 6: 130; 一般风险 费用 8: 0; 一般风险 费用 10: 58.62
2.材 料
（1）未计价材料
（2）计价材料
水泥32.5R | [5 empty] | 定额 材料费 2: kg; 定额 施工机具 使用费 3: 11.3687; 企业管理费 4: 0.31; 利润 6: 0.3; 一般风险 费用 8: -0.11; 一般风险 费用 10: 3.41
表-09-2
分部分项工程项目清单综合单价分析表(二)
工程名称：建筑工程 |  |  |  |  | 第 119 页 共 149 页
白色硅酸盐水泥 | [5 empty] | 定额 材料费 2: kg; 定额 施工机具 使用费 3: 0.113; 企业管理费 4: 0.75; 利润 6: 0.75; 一般风险 费用 8: 0; 一般风险 费用 10: 0.08
特细砂 | [5 empty] | 定额 材料费 2: t; 定额 施工机具 使用费 3: 0.0264; 企业管理费 4: 63.11; 利润 6: 184; 一般风险 费用 8: 3.19; 一般风险 费用 10: 4.86
水 | [5 empty] | 定额 材料费 2: m3; 定额 施工机具 使用费 3: 0.0076; 企业管理费 4: 4.42; 利润 6: 4.42; 一般风险 费用 8: 0; 一般风险 费用 10: 0.03
水泥砂浆(特细砂)1:2.5 | [5 empty] | 定额 材料费 2: m3; 定额 施工机具 使用费 3: 0.0202; 企业管理费 4: 232.4; 利润 6: 385.37; 一般风险 费用 8: 3.09; 一般风险 费用 10: 7.78
素水泥浆 普通水泥 | [5 empty] | 定额 材料费 2: m3; 定额 施工机具 使用费 3: 0.0011; 企业管理费 4: 479.39; 利润 6: 464; 一般风险 费用 8: -0.02; 一般风险 费用 10: 0.51
20mm厚石英石（C1000纯白） | [5 empty] | 定额 材料费 2: m2; 定额 施工机具 使用费 3: 1.06; 企业管理费 4: 120; 利润 6: 345; 一般风险 费用 8: 238.5; 一般风险 费用 10: 365.7
（3）其他材料
其他材料费 | [5 empty] | 定额 材料费 2: 元; 定额 施工机具 使用费 3: —; 企业管理费 4: —; 利润 6: 1; 一般风险 费用 8: —; 一般风险 费用 10: 0.45
3.机 械
（1）机上人工
（2）燃油动力费
表-09-2
分部分项工程项目清单综合单价分析表(二)
工程名称：建筑工程 |  |  |  |  | 第 120 页 共 149 页
项目编码 | 011102003002 | 项目名称 |  | 瓷砖隔板 |  | 利润 6: 计量单位; 一般风险 费用 8: m2; 一般风险 费用 10: 综合单价; 一般风险 费用 13: 99.5
定额编号 | 定额项目名称 | 单位 | 数量 | 定额综合单价 |  | 一般风险 费用 10: 未计价 材料费; 一般风险 费用 11: 人材机 价差; 一般风险 费用 12: 其他 风险费; 一般风险 费用 13: 合价
|  |  |  | 定额 人工费 |  | 定额 材料费 2: 定额 材料费; 定额 施工机具 使用费 3: 定额 施工机具 使用费; 企业管理费 4: 企业管理费; 利润 6: 利润; 一般风险 费用 8: 一般风险 费用
|  |  |  | 1 |  | 2 | 3 | 4 | 5 | 6 | 7 | 8 | 9 | 10 | 11 | 12 | 13
[8 empty] | 费率 （%） | （1） ×(4) | 费率 （%） | （1） ×(6) | 费率 （%） | （1） ×(8) |  |  |  | 1+2+3+5+7 +9+10+11+12
LA0008 | 地面砖楼地面 周长(mm以内) 1600 | 10m2 | 0.1 | 26 |  | 39.96 | 0.52 | 15.61 | 4.06 | 9.61 | 2.5 | 1.8 | 0.47 | 0 | 25.99 | 0 | 99.5
合 计 |  |  |  | 26 |  | 39.96 | 0.52 | — | 4.06 | — | 2.5 | — | 0.47 | 0 | 25.99 | 0 | 99.5
人工、材料及机械名称 | [5 empty] | 定额 材料费 2: 单位; 定额 施工机具 使用费 3: 数量; 企业管理费 4: 定额单价; 利润 6: 市场单价; 一般风险 费用 8: 价差合计; 一般风险 费用 10: 市场价合价; 一般风险 费用 12: 备注
1.人 工
镶贴综合工 | [5 empty] | 定额 材料费 2: 工日; 定额 施工机具 使用费 3: 0.2; 企业管理费 4: 130; 利润 6: 130; 一般风险 费用 8: 0; 一般风险 费用 10: 26
2.材 料
（1）未计价材料
（2）计价材料
水泥32.5R | [5 empty] | 定额 材料费 2: kg; 定额 施工机具 使用费 3: 13.053; 企业管理费 4: 0.31; 利润 6: 0.3; 一般风险 费用 8: -0.13; 一般风险 费用 10: 3.92
表-09-2
分部分项工程项目清单综合单价分析表(二)
工程名称：建筑工程 |  |  |  |  | 第 121 页 共 149 页
普通硅酸盐水泥P.O 32.5 | [5 empty] | 定额 材料费 2: kg; 定额 施工机具 使用费 3: 1.989; 企业管理费 4: 0.3; 利润 6: 0.3; 一般风险 费用 8: 0; 一般风险 费用 10: 0.6
白色硅酸盐水泥 | [5 empty] | 定额 材料费 2: kg; 定额 施工机具 使用费 3: 0.103; 企业管理费 4: 0.75; 利润 6: 0.75; 一般风险 费用 8: 0; 一般风险 费用 10: 0.08
特细砂 | [5 empty] | 定额 材料费 2: t; 定额 施工机具 使用费 3: 0.0251; 企业管理费 4: 63.11; 利润 6: 184; 一般风险 费用 8: 3.03; 一般风险 费用 10: 4.62
水 | [5 empty] | 定额 材料费 2: m3; 定额 施工机具 使用费 3: 0.0075; 企业管理费 4: 4.42; 利润 6: 4.42; 一般风险 费用 8: 0; 一般风险 费用 10: 0.03
水泥砂浆(特细砂)1:2 | [5 empty] | 定额 材料费 2: m3; 定额 施工机具 使用费 3: 0.0202; 企业管理费 4: 256.68; 利润 6: 401.25; 一般风险 费用 8: 2.92; 一般风险 费用 10: 8.11
素水泥浆 普通水泥 | [5 empty] | 定额 材料费 2: m3; 定额 施工机具 使用费 3: 0.001; 企业管理费 4: 479.39; 利润 6: 464; 一般风险 费用 8: -0.02; 一般风险 费用 10: 0.46
800*800玻化砖 | [5 empty] | 定额 材料费 2: m2; 定额 施工机具 使用费 3: 1.025; 企业管理费 4: 32.48; 利润 6: 55; 一般风险 费用 8: 23.08; 一般风险 费用 10: 56.38
（3）其他材料
其他材料费 | [5 empty] | 定额 材料费 2: 元; 定额 施工机具 使用费 3: —; 企业管理费 4: —; 利润 6: 1; 一般风险 费用 8: —; 一般风险 费用 10: 0.33
3.机 械
（1）机上人工
（2）燃油动力费
表-09-2
分部分项工程项目清单综合单价分析表(二)
工程名称：建筑工程 |  |  |  |  | 第 122 页 共 149 页
项目编码 | 010515001002 | 项目名称 |  | 现浇构件钢筋 |  | 利润 6: 计量单位; 一般风险 费用 8: t; 一般风险 费用 10: 综合单价; 一般风险 费用 13: 5711.57
定额编号 | 定额项目名称 | 单位 | 数量 | 定额综合单价 |  | 一般风险 费用 10: 未计价 材料费; 一般风险 费用 11: 人材机 价差; 一般风险 费用 12: 其他 风险费; 一般风险 费用 13: 合价
|  |  |  | 定额 人工费 |  | 定额 材料费 2: 定额 材料费; 定额 施工机具 使用费 3: 定额 施工机具 使用费; 企业管理费 4: 企业管理费; 利润 6: 利润; 一般风险 费用 8: 一般风险 费用
|  |  |  | 1 |  | 2 | 3 | 4 | 5 | 6 | 7 | 8 | 9 | 10 | 11 | 12 | 13
[8 empty] | 费率 （%） | （1） ×(4) | 费率 （%） | （1） ×(6) | 费率 （%） | （1） ×(8) |  |  |  | 1+2+3+5+7 +9+10+11+12
AE0177 | 现浇钢筋 钢筋直径 φ10mm以内 | t | 1 | 1111.2 |  | 3014.33 | 22.5 | 24.1 | 267.8 | 12.92 | 143.57 | 1.5 | 16.67 | 0 | 1126.84 | 0 | 5711.57
合 计 |  |  |  | 1111.2 |  | 3014.33 | 22.5 | — | 267.8 | — | 143.57 | — | 16.67 | 0 | 1126.84 | 0 | 5711.57
人工、材料及机械名称 | [5 empty] | 定额 材料费 2: 单位; 定额 施工机具 使用费 3: 数量; 企业管理费 4: 定额单价; 利润 6: 市场单价; 一般风险 费用 8: 价差合计; 一般风险 费用 10: 市场价合价; 一般风险 费用 12: 备注
1.人 工
钢筋综合工 | [5 empty] | 定额 材料费 2: 工日; 定额 施工机具 使用费 3: 9.2571; 企业管理费 4: 120; 利润 6: 120; 一般风险 费用 8: 0; 一般风险 费用 10: 1110.85
2.材 料
（1）未计价材料
（2）计价材料
钢筋Ф10以内 | [5 empty] | 定额 材料费 2: t; 定额 施工机具 使用费 3: 1.0286; 企业管理费 4: 2905.98; 利润 6: 4000; 一般风险 费用 8: 1125.31; 一般风险 费用 10: 4114.4
表-09-2
分部分项工程项目清单综合单价分析表(二)
工程名称：建筑工程 |  |  |  |  | 第 123 页 共 149 页
水 | [5 empty] | 定额 材料费 2: m3; 定额 施工机具 使用费 3: 0.1; 企业管理费 4: 4.42; 利润 6: 4.42; 一般风险 费用 8: 0; 一般风险 费用 10: 0.44
（3）其他材料
其他材料费 | [5 empty] | 定额 材料费 2: 元; 定额 施工机具 使用费 3: —; 企业管理费 4: —; 利润 6: 1; 一般风险 费用 8: —; 一般风险 费用 10: 20.73
3.机 械
（1）机上人工
（2）燃油动力费
电 | [5 empty] | 定额 材料费 2: kW·h; 定额 施工机具 使用费 3: 10.8084; 企业管理费 4: 0.7; 利润 6: 0.7; 一般风险 费用 8: 0; 一般风险 费用 10: 7.57
表-09-2
分部分项工程项目清单综合单价分析表(二)
工程名称：建筑工程 |  |  |  |  | 第 124 页 共 149 页
项目编码 | 011207001002 | 项目名称 |  | 墙面装饰板 |  | 利润 6: 计量单位; 一般风险 费用 8: m2; 一般风险 费用 10: 综合单价; 一般风险 费用 13: 64.82
定额编号 | 定额项目名称 | 单位 | 数量 | 定额综合单价 |  | 一般风险 费用 10: 未计价 材料费; 一般风险 费用 11: 人材机 价差; 一般风险 费用 12: 其他 风险费; 一般风险 费用 13: 合价
|  |  |  | 定额 人工费 |  | 定额 材料费 2: 定额 材料费; 定额 施工机具 使用费 3: 定额 施工机具 使用费; 企业管理费 4: 企业管理费; 利润 6: 利润; 一般风险 费用 8: 一般风险 费用
|  |  |  | 1 |  | 2 | 3 | 4 | 5 | 6 | 7 | 8 | 9 | 10 | 11 | 12 | 13
[8 empty] | 费率 （%） | （1） ×(4) | 费率 （%） | （1） ×(6) | 费率 （%） | （1） ×(8) |  |  |  | 1+2+3+5+7 +9+10+11+12
LB0144 | 木夹板基层 墙面 | 10m2 | 0.1 | 7.91 |  | 15.53 | 0.2 | 15.61 | 1.24 | 9.61 | 0.76 | 1.8 | 0.14 | 0 | 39.04 | 0 | 64.82
合 计 |  |  |  | 7.91 |  | 15.53 | 0.2 | — | 1.24 | — | 0.76 | — | 0.14 | 0 | 39.04 | 0 | 64.82
人工、材料及机械名称 | [5 empty] | 定额 材料费 2: 单位; 定额 施工机具 使用费 3: 数量; 企业管理费 4: 定额单价; 利润 6: 市场单价; 一般风险 费用 8: 价差合计; 一般风险 费用 10: 市场价合价; 一般风险 费用 12: 备注
1.人 工
木工综合工 | [5 empty] | 定额 材料费 2: 工日; 定额 施工机具 使用费 3: 0.0633; 企业管理费 4: 125; 利润 6: 125; 一般风险 费用 8: 0; 一般风险 费用 10: 7.91
2.材 料
（1）未计价材料
（2）计价材料
胶粘剂 | [5 empty] | 定额 材料费 2: kg; 定额 施工机具 使用费 3: 0.1404; 企业管理费 4: 12.82; 利润 6: 12.82; 一般风险 费用 8: 0; 一般风险 费用 10: 1.8
18厚生态板 | [5 empty] | 定额 材料费 2: m2; 定额 施工机具 使用费 3: 1.05; 企业管理费 4: 12.82; 利润 6: 50; 一般风险 费用 8: 39.04; 一般风险 费用 10: 52.5
表-09-2
分部分项工程项目清单综合单价分析表(二)
工程名称：建筑工程 |  |  |  |  | 第 125 页 共 149 页
（3）其他材料
其他材料费 | [5 empty] | 定额 材料费 2: 元; 定额 施工机具 使用费 3: —; 企业管理费 4: —; 利润 6: 1; 一般风险 费用 8: —; 一般风险 费用 10: 0.27
3.机 械
（1）机上人工
（2）燃油动力费
表-09-2
分部分项工程项目清单综合单价分析表(二)
工程名称：建筑工程 |  |  |  |  | 第 126 页 共 149 页
项目编码 | 011105003001 | 项目名称 |  | 块料踢脚线 |  | 利润 6: 计量单位; 一般风险 费用 8: m; 一般风险 费用 10: 综合单价; 一般风险 费用 13: 63
定额编号 | 定额项目名称 | 单位 | 数量 | 定额综合单价 |  | 一般风险 费用 10: 未计价 材料费; 一般风险 费用 11: 人材机 价差; 一般风险 费用 12: 其他 风险费; 一般风险 费用 13: 合价
|  |  |  | 定额 人工费 |  | 定额 材料费 2: 定额 材料费; 定额 施工机具 使用费 3: 定额 施工机具 使用费; 企业管理费 4: 企业管理费; 利润 6: 利润; 一般风险 费用 8: 一般风险 费用
|  |  |  | 1 |  | 2 | 3 | 4 | 5 | 6 | 7 | 8 | 9 | 10 | 11 | 12 | 13
[8 empty] | 费率 （%） | （1） ×(4) | 费率 （%） | （1） ×(6) | 费率 （%） | （1） ×(8) |  |  |  | 1+2+3+5+7 +9+10+11+12
LA0049 | 地砖成品踢脚线安装 | 10m | 0.1 | 5.2 |  | 10.64 | 0 | 15.61 | 0.81 | 9.61 | 0.5 | 1.8 | 0.09 | 0 | 45.75 | 0 | 63
合 计 |  |  |  | 5.2 |  | 10.64 | 0 | — | 0.81 | — | 0.5 | — | 0.09 | 0 | 45.75 | 0 | 63
人工、材料及机械名称 | [5 empty] | 定额 材料费 2: 单位; 定额 施工机具 使用费 3: 数量; 企业管理费 4: 定额单价; 利润 6: 市场单价; 一般风险 费用 8: 价差合计; 一般风险 费用 10: 市场价合价; 一般风险 费用 12: 备注
1.人 工
镶贴综合工 | [5 empty] | 定额 材料费 2: 工日; 定额 施工机具 使用费 3: 0.04; 企业管理费 4: 130; 利润 6: 130; 一般风险 费用 8: 0; 一般风险 费用 10: 5.2
2.材 料
（1）未计价材料
（2）计价材料
水泥32.5R | [5 empty] | 定额 材料费 2: kg; 定额 施工机具 使用费 3: 1.1119; 企业管理费 4: 0.31; 利润 6: 0.3; 一般风险 费用 8: -0.01; 一般风险 费用 10: 0.33
表-09-2
分部分项工程项目清单综合单价分析表(二)
工程名称：建筑工程 |  |  |  |  | 第 127 页 共 149 页
白色硅酸盐水泥 | [5 empty] | 定额 材料费 2: kg; 定额 施工机具 使用费 3: 0.021; 企业管理费 4: 0.75; 利润 6: 0.75; 一般风险 费用 8: 0; 一般风险 费用 10: 0.02
特细砂 | [5 empty] | 定额 材料费 2: t; 定额 施工机具 使用费 3: 0.0026; 企业管理费 4: 63.11; 利润 6: 184; 一般风险 费用 8: 0.31; 一般风险 费用 10: 0.48
水 | [5 empty] | 定额 材料费 2: m3; 定额 施工机具 使用费 3: 0.0008; 企业管理费 4: 4.42; 利润 6: 4.42; 一般风险 费用 8: 0; 一般风险 费用 10: 0
水泥砂浆(特细砂)1:2.5 | [5 empty] | 定额 材料费 2: m3; 定额 施工机具 使用费 3: 0.002; 企业管理费 4: 232.4; 利润 6: 385.37; 一般风险 费用 8: 0.31; 一般风险 费用 10: 0.77
素水泥浆 普通水泥 | [5 empty] | 定额 材料费 2: m3; 定额 施工机具 使用费 3: 0.0001; 企业管理费 4: 479.39; 利润 6: 464; 一般风险 费用 8: 0; 一般风险 费用 10: 0.05
800*800玻化砖 | [5 empty] | 定额 材料费 2: m; 定额 施工机具 使用费 3: 1.01; 企业管理费 4: 10; 利润 6: 55; 一般风险 费用 8: 45.45; 一般风险 费用 10: 55.55
（3）其他材料
其他材料费 | [5 empty] | 定额 材料费 2: 元; 定额 施工机具 使用费 3: —; 企业管理费 4: —; 利润 6: 1; 一般风险 费用 8: —; 一般风险 费用 10: 0.01
3.机 械
（1）机上人工
（2）燃油动力费
表-09-2
分部分项工程项目清单综合单价分析表(二)
工程名称：建筑工程 |  |  |  |  | 第 128 页 共 149 页
项目编码 | 011101006001 | 项目名称 |  | 平面砂浆找平层 |  | 利润 6: 计量单位; 一般风险 费用 8: m2; 一般风险 费用 10: 综合单价; 一般风险 费用 13: 43.2
定额编号 | 定额项目名称 | 单位 | 数量 | 定额综合单价 |  | 一般风险 费用 10: 未计价 材料费; 一般风险 费用 11: 人材机 价差; 一般风险 费用 12: 其他 风险费; 一般风险 费用 13: 合价
|  |  |  | 定额 人工费 |  | 定额 材料费 2: 定额 材料费; 定额 施工机具 使用费 3: 定额 施工机具 使用费; 企业管理费 4: 企业管理费; 利润 6: 利润; 一般风险 费用 8: 一般风险 费用
|  |  |  | 1 |  | 2 | 3 | 4 | 5 | 6 | 7 | 8 | 9 | 10 | 11 | 12 | 13
[8 empty] | 费率 （%） | （1） ×(4) | 费率 （%） | （1） ×(6) | 费率 （%） | （1） ×(8) |  |  |  | 1+2+3+5+7 +9+10+11+12
AL0001 换 | 水泥砂浆找平层 厚度20mm 在砼或硬基层上 现拌 实际厚度(mm):50 | 100m2 | 0.01 | 15.37 |  | 12.24 | 1.41 | 24.1 | 3.7 | 12.92 | 1.99 | 1.5 | 0.23 | 0 | 7.71 | 0 | 43.2
合 计 |  |  |  | 15.37 |  | 12.24 | 1.41 | — | 3.7 | — | 1.99 | — | 0.23 | 0 | 7.71 | 0 | 43.2
人工、材料及机械名称 | [5 empty] | 定额 材料费 2: 单位; 定额 施工机具 使用费 3: 数量; 企业管理费 4: 定额单价; 利润 6: 市场单价; 一般风险 费用 8: 价差合计; 一般风险 费用 10: 市场价合价; 一般风险 费用 12: 备注
1.人 工
抹灰综合工 | [5 empty] | 定额 材料费 2: 工日; 定额 施工机具 使用费 3: 0.123; 企业管理费 4: 125; 利润 6: 125; 一般风险 费用 8: 0; 一般风险 费用 10: 15.38
2.材 料
（1）未计价材料
（2）计价材料
水泥32.5R | [5 empty] | 定额 材料费 2: kg; 定额 施工机具 使用费 3: 25.7285; 企业管理费 4: 0.31; 利润 6: 0.3; 一般风险 费用 8: -0.26; 一般风险 费用 10: 7.72
表-09-2
分部分项工程项目清单综合单价分析表(二)
工程名称：建筑工程 |  |  |  |  | 第 129 页 共 149 页
特细砂 | [5 empty] | 定额 材料费 2: t; 定额 施工机具 使用费 3: 0.0659; 企业管理费 4: 63.11; 利润 6: 184; 一般风险 费用 8: 7.97; 一般风险 费用 10: 12.13
水 | [5 empty] | 定额 材料费 2: m3; 定额 施工机具 使用费 3: 0.0242; 企业管理费 4: 4.42; 利润 6: 4.42; 一般风险 费用 8: 0; 一般风险 费用 10: 0.11
水泥砂浆(特细砂)1:2.5 | [5 empty] | 定额 材料费 2: m3; 定额 施工机具 使用费 3: 0.0505; 企业管理费 4: 232.4; 利润 6: 385.37; 一般风险 费用 8: 7.72; 一般风险 费用 10: 19.46
素水泥浆 普通水泥 | [5 empty] | 定额 材料费 2: m3; 定额 施工机具 使用费 3: 0.001; 企业管理费 4: 479.39; 利润 6: 464; 一般风险 费用 8: -0.02; 一般风险 费用 10: 0.46
（3）其他材料
材料费调整 | [5 empty] | 定额 材料费 2: 元; 定额 施工机具 使用费 3: —; 企业管理费 4: —; 利润 6: 1; 一般风险 费用 8: —; 一般风险 费用 10: 0
3.机 械
（1）机上人工
机上人工 | [5 empty] | 定额 材料费 2: 工日; 定额 施工机具 使用费 3: 0.0104; 企业管理费 4: 120; 利润 6: 120; 一般风险 费用 8: 0; 一般风险 费用 10: 1.25
（2）燃油动力费
电 | [5 empty] | 定额 材料费 2: kW·h; 定额 施工机具 使用费 3: 0.0646; 企业管理费 4: 0.7; 利润 6: 0.7; 一般风险 费用 8: 0; 一般风险 费用 10: 0.05
表-09-2
分部分项工程项目清单综合单价分析表(二)
工程名称：建筑工程 |  |  |  |  | 第 130 页 共 149 页
项目编码 | 010401001002 | 项目名称 |  | 砖基础 |  | 利润 6: 计量单位; 一般风险 费用 8: m3; 一般风险 费用 10: 综合单价; 一般风险 费用 13: 439.98
定额编号 | 定额项目名称 | 单位 | 数量 | 定额综合单价 |  | 一般风险 费用 10: 未计价 材料费; 一般风险 费用 11: 人材机 价差; 一般风险 费用 12: 其他 风险费; 一般风险 费用 13: 合价
|  |  |  | 定额 人工费 |  | 定额 材料费 2: 定额 材料费; 定额 施工机具 使用费 3: 定额 施工机具 使用费; 企业管理费 4: 企业管理费; 利润 6: 利润; 一般风险 费用 8: 一般风险 费用
|  |  |  | 1 |  | 2 | 3 | 4 | 5 | 6 | 7 | 8 | 9 | 10 | 11 | 12 | 13
[8 empty] | 费率 （%） | （1） ×(4) | 费率 （%） | （1） ×(6) | 费率 （%） | （1） ×(8) |  |  |  | 1+2+3+5+7 +9+10+11+12
AD0001 | 砖基础 240砖 水泥砂浆 现拌砂浆M5 | 10m3 | 0.1 | 117.55 |  | 266.7 | 7.5 | 24.1 | 28.33 | 12.92 | 15.19 | 1.5 | 1.76 | 0 | 0.05 | 0 | 439.98
合 计 |  |  |  | 117.55 |  | 266.7 | 7.5 | — | 28.33 | — | 15.19 | — | 1.76 | 0 | 0.05 | 0 | 439.98
人工、材料及机械名称 | [5 empty] | 定额 材料费 2: 单位; 定额 施工机具 使用费 3: 数量; 企业管理费 4: 定额单价; 利润 6: 市场单价; 一般风险 费用 8: 价差合计; 一般风险 费用 10: 市场价合价; 一般风险 费用 12: 备注
1.人 工
砌筑综合工 | [5 empty] | 定额 材料费 2: 工日; 定额 施工机具 使用费 3: 1.0224; 企业管理费 4: 115; 利润 6: 115; 一般风险 费用 8: 0; 一般风险 费用 10: 117.58
2.材 料
（1）未计价材料
（2）计价材料
水泥32.5R | [5 empty] | 定额 材料费 2: kg; 定额 施工机具 使用费 3: 75.36; 企业管理费 4: 0.31; 利润 6: 0.3; 一般风险 费用 8: -0.75; 一般风险 费用 10: 22.61
表-09-2
分部分项工程项目清单综合单价分析表(二)
工程名称：建筑工程 |  |  |  |  | 第 131 页 共 149 页
特细砂 | [5 empty] | 定额 材料费 2: t; 定额 施工机具 使用费 3: 0.3216; 企业管理费 4: 63.11; 利润 6: 184; 一般风险 费用 8: 38.88; 一般风险 费用 10: 59.17
标准砖240×115×53 | [5 empty] | 定额 材料费 2: 千块; 定额 施工机具 使用费 3: 0.5265; 企业管理费 4: 422.33; 利润 6: 350; 一般风险 费用 8: -38.08; 一般风险 费用 10: 184.28
水 | [5 empty] | 定额 材料费 2: m3; 定额 施工机具 使用费 3: 0.1891; 企业管理费 4: 4.42; 利润 6: 4.42; 一般风险 费用 8: 0; 一般风险 费用 10: 0.84
水泥砂浆(特细砂)稠度70~90mm M5 | [5 empty] | 定额 材料费 2: m3; 定额 施工机具 使用费 3: 0.24; 企业管理费 4: 183.45; 利润 6: 342.3; 一般风险 费用 8: 38.12; 一般风险 费用 10: 82.15
（3）其他材料
3.机 械
（1）机上人工
机上人工 | [5 empty] | 定额 材料费 2: 工日; 定额 施工机具 使用费 3: 0.0556; 企业管理费 4: 120; 利润 6: 120; 一般风险 费用 8: 0; 一般风险 费用 10: 6.67
（2）燃油动力费
电 | [5 empty] | 定额 材料费 2: kW·h; 定额 施工机具 使用费 3: 0.3444; 企业管理费 4: 0.7; 利润 6: 0.7; 一般风险 费用 8: 0; 一般风险 费用 10: 0.24
表-09-2
分部分项工程项目清单综合单价分析表(二)
工程名称：建筑工程 |  |  |  |  | 第 132 页 共 149 页
项目编码 | 011102003003 | 项目名称 |  | 800*800玻化砖（底面和顶面） |  | 利润 6: 计量单位; 一般风险 费用 8: m2; 一般风险 费用 10: 综合单价; 一般风险 费用 13: 101.84
定额编号 | 定额项目名称 | 单位 | 数量 | 定额综合单价 |  | 一般风险 费用 10: 未计价 材料费; 一般风险 费用 11: 人材机 价差; 一般风险 费用 12: 其他 风险费; 一般风险 费用 13: 合价
|  |  |  | 定额 人工费 |  | 定额 材料费 2: 定额 材料费; 定额 施工机具 使用费 3: 定额 施工机具 使用费; 企业管理费 4: 企业管理费; 利润 6: 利润; 一般风险 费用 8: 一般风险 费用
|  |  |  | 1 |  | 2 | 3 | 4 | 5 | 6 | 7 | 8 | 9 | 10 | 11 | 12 | 13
[8 empty] | 费率 （%） | （1） ×(4) | 费率 （%） | （1） ×(6) | 费率 （%） | （1） ×(8) |  |  |  | 1+2+3+5+7 +9+10+11+12
LA0010 | 地面砖楼地面 周长(mm以内) 3200 | 10m2 | 0.1 | 27.17 |  | 40.46 | 0.54 | 15.61 | 4.24 | 9.61 | 2.61 | 1.8 | 0.49 | 0 | 26.33 | 0 | 101.84
合 计 |  |  |  | 27.17 |  | 40.46 | 0.54 | — | 4.24 | — | 2.61 | — | 0.49 | 0 | 26.33 | 0 | 101.84
人工、材料及机械名称 | [5 empty] | 定额 材料费 2: 单位; 定额 施工机具 使用费 3: 数量; 企业管理费 4: 定额单价; 利润 6: 市场单价; 一般风险 费用 8: 价差合计; 一般风险 费用 10: 市场价合价; 一般风险 费用 12: 备注
1.人 工
镶贴综合工 | [5 empty] | 定额 材料费 2: 工日; 定额 施工机具 使用费 3: 0.209; 企业管理费 4: 130; 利润 6: 130; 一般风险 费用 8: 0; 一般风险 费用 10: 27.17
2.材 料
（1）未计价材料
（2）计价材料
水泥32.5R | [5 empty] | 定额 材料费 2: kg; 定额 施工机具 使用费 3: 13.053; 企业管理费 4: 0.31; 利润 6: 0.3; 一般风险 费用 8: -0.13; 一般风险 费用 10: 3.92
表-09-2
分部分项工程项目清单综合单价分析表(二)
工程名称：建筑工程 |  |  |  |  | 第 133 页 共 149 页
普通硅酸盐水泥P.O 32.5 | [5 empty] | 定额 材料费 2: kg; 定额 施工机具 使用费 3: 1.989; 企业管理费 4: 0.3; 利润 6: 0.3; 一般风险 费用 8: 0; 一般风险 费用 10: 0.6
白色硅酸盐水泥 | [5 empty] | 定额 材料费 2: kg; 定额 施工机具 使用费 3: 0.103; 企业管理费 4: 0.75; 利润 6: 0.75; 一般风险 费用 8: 0; 一般风险 费用 10: 0.08
特细砂 | [5 empty] | 定额 材料费 2: t; 定额 施工机具 使用费 3: 0.0251; 企业管理费 4: 63.11; 利润 6: 184; 一般风险 费用 8: 3.03; 一般风险 费用 10: 4.62
水 | [5 empty] | 定额 材料费 2: m3; 定额 施工机具 使用费 3: 0.0075; 企业管理费 4: 4.42; 利润 6: 4.42; 一般风险 费用 8: 0; 一般风险 费用 10: 0.03
水泥砂浆(特细砂)1:2 | [5 empty] | 定额 材料费 2: m3; 定额 施工机具 使用费 3: 0.0202; 企业管理费 4: 256.68; 利润 6: 401.25; 一般风险 费用 8: 2.92; 一般风险 费用 10: 8.11
素水泥浆 普通水泥 | [5 empty] | 定额 材料费 2: m3; 定额 施工机具 使用费 3: 0.001; 企业管理费 4: 479.39; 利润 6: 464; 一般风险 费用 8: -0.02; 一般风险 费用 10: 0.46
800*800玻化砖 | [5 empty] | 定额 材料费 2: m2; 定额 施工机具 使用费 3: 1.04; 企业管理费 4: 32.48; 利润 6: 55; 一般风险 费用 8: 23.42; 一般风险 费用 10: 57.2
（3）其他材料
其他材料费 | [5 empty] | 定额 材料费 2: 元; 定额 施工机具 使用费 3: —; 企业管理费 4: —; 利润 6: 1; 一般风险 费用 8: —; 一般风险 费用 10: 0.34
3.机 械
（1）机上人工
（2）燃油动力费
表-09-2
分部分项工程项目清单综合单价分析表(二)
工程名称：建筑工程 |  |  |  |  | 第 134 页 共 149 页
项目编码 | 011204003004 | 项目名称 |  | 块料墙面 |  | 利润 6: 计量单位; 一般风险 费用 8: m2; 一般风险 费用 10: 综合单价; 一般风险 费用 13: 120.94
定额编号 | 定额项目名称 | 单位 | 数量 | 定额综合单价 |  | 一般风险 费用 10: 未计价 材料费; 一般风险 费用 11: 人材机 价差; 一般风险 费用 12: 其他 风险费; 一般风险 费用 13: 合价
|  |  |  | 定额 人工费 |  | 定额 材料费 2: 定额 材料费; 定额 施工机具 使用费 3: 定额 施工机具 使用费; 企业管理费 4: 企业管理费; 利润 6: 利润; 一般风险 费用 8: 一般风险 费用
|  |  |  | 1 |  | 2 | 3 | 4 | 5 | 6 | 7 | 8 | 9 | 10 | 11 | 12 | 13
[8 empty] | 费率 （%） | （1） ×(4) | 费率 （%） | （1） ×(6) | 费率 （%） | （1） ×(8) |  |  |  | 1+2+3+5+7 +9+10+11+12
LB0049 | 墙面贴面砖 水泥砂浆粘贴 周长(mm以内) 3200 | 10m2 | 0.1 | 53.38 |  | 34.68 | 1.33 | 15.61 | 8.33 | 9.61 | 5.13 | 1.8 | 0.96 | 0 | 17.13 | 0 | 120.94
合 计 |  |  |  | 53.38 |  | 34.68 | 1.33 | — | 8.33 | — | 5.13 | — | 0.96 | 0 | 17.13 | 0 | 120.94
人工、材料及机械名称 | [5 empty] | 定额 材料费 2: 单位; 定额 施工机具 使用费 3: 数量; 企业管理费 4: 定额单价; 利润 6: 市场单价; 一般风险 费用 8: 价差合计; 一般风险 费用 10: 市场价合价; 一般风险 费用 12: 备注
1.人 工
镶贴综合工 | [5 empty] | 定额 材料费 2: 工日; 定额 施工机具 使用费 3: 0.4106; 企业管理费 4: 130; 利润 6: 130; 一般风险 费用 8: 0; 一般风险 费用 10: 53.38
2.材 料
（1）未计价材料
（2）计价材料
水泥32.5R | [5 empty] | 定额 材料费 2: kg; 定额 施工机具 使用费 3: 5.7318; 企业管理费 4: 0.31; 利润 6: 0.3; 一般风险 费用 8: -0.06; 一般风险 费用 10: 1.72
表-09-2
分部分项工程项目清单综合单价分析表(二)
工程名称：建筑工程 |  |  |  |  | 第 135 页 共 149 页
白色硅酸盐水泥 | [5 empty] | 定额 材料费 2: kg; 定额 施工机具 使用费 3: 0.103; 企业管理费 4: 0.75; 利润 6: 0.75; 一般风险 费用 8: 0; 一般风险 费用 10: 0.08
特细砂 | [5 empty] | 定额 材料费 2: t; 定额 施工机具 使用费 3: 0.0094; 企业管理费 4: 63.11; 利润 6: 184; 一般风险 费用 8: 1.14; 一般风险 费用 10: 1.73
水 | [5 empty] | 定额 材料费 2: m3; 定额 施工机具 使用费 3: 0.0028; 企业管理费 4: 4.42; 利润 6: 4.42; 一般风险 费用 8: 0; 一般风险 费用 10: 0.01
水泥砂浆(特细砂)1:1.5 | [5 empty] | 定额 材料费 2: m3; 定额 施工机具 使用费 3: 0.0082; 企业管理费 4: 290.25; 利润 6: 421.31; 一般风险 费用 8: 1.07; 一般风险 费用 10: 3.45
800*800玻化砖 | [5 empty] | 定额 材料费 2: m2; 定额 施工机具 使用费 3: 1.07; 企业管理费 4: 30; 利润 6: 45; 一般风险 费用 8: 16.05; 一般风险 费用 10: 48.15
（3）其他材料
其他材料费 | [5 empty] | 定额 材料费 2: 元; 定额 施工机具 使用费 3: —; 企业管理费 4: —; 利润 6: 1; 一般风险 费用 8: —; 一般风险 费用 10: 0.12
3.机 械
（1）机上人工
（2）燃油动力费
表-09-2
分部分项工程项目清单综合单价分析表(二)
工程名称：建筑工程 |  |  |  |  | 第 136 页 共 149 页
项目编码 | 011204003005 | 项目名称 |  | 隔墙 |  | 利润 6: 计量单位; 一般风险 费用 8: m2; 一般风险 费用 10: 综合单价; 一般风险 费用 13: 107.73
定额编号 | 定额项目名称 | 单位 | 数量 | 定额综合单价 |  | 一般风险 费用 10: 未计价 材料费; 一般风险 费用 11: 人材机 价差; 一般风险 费用 12: 其他 风险费; 一般风险 费用 13: 合价
|  |  |  | 定额 人工费 |  | 定额 材料费 2: 定额 材料费; 定额 施工机具 使用费 3: 定额 施工机具 使用费; 企业管理费 4: 企业管理费; 利润 6: 利润; 一般风险 费用 8: 一般风险 费用
|  |  |  | 1 |  | 2 | 3 | 4 | 5 | 6 | 7 | 8 | 9 | 10 | 11 | 12 | 13
[8 empty] | 费率 （%） | （1） ×(4) | 费率 （%） | （1） ×(6) | 费率 （%） | （1） ×(8) |  |  |  | 1+2+3+5+7 +9+10+11+12
LB0047 | 墙面贴面砖 水泥砂浆粘贴 周长(mm以内) 1600 | 10m2 | 0.1 | 43.81 |  | 34.16 | 1.1 | 15.61 | 6.84 | 9.61 | 4.21 | 1.8 | 0.79 | 0 | 16.83 | 0 | 107.73
合 计 |  |  |  | 43.81 |  | 34.16 | 1.1 | — | 6.84 | — | 4.21 | — | 0.79 | 0 | 16.83 | 0 | 107.73
人工、材料及机械名称 | [5 empty] | 定额 材料费 2: 单位; 定额 施工机具 使用费 3: 数量; 企业管理费 4: 定额单价; 利润 6: 市场单价; 一般风险 费用 8: 价差合计; 一般风险 费用 10: 市场价合价; 一般风险 费用 12: 备注
1.人 工
镶贴综合工 | [5 empty] | 定额 材料费 2: 工日; 定额 施工机具 使用费 3: 0.337; 企业管理费 4: 130; 利润 6: 130; 一般风险 费用 8: 0; 一般风险 费用 10: 43.81
2.材 料
（1）未计价材料
（2）计价材料
水泥32.5R | [5 empty] | 定额 材料费 2: kg; 定额 施工机具 使用费 3: 5.7318; 企业管理费 4: 0.31; 利润 6: 0.3; 一般风险 费用 8: -0.06; 一般风险 费用 10: 1.72
表-09-2
分部分项工程项目清单综合单价分析表(二)
工程名称：建筑工程 |  |  |  |  | 第 137 页 共 149 页
白色硅酸盐水泥 | [5 empty] | 定额 材料费 2: kg; 定额 施工机具 使用费 3: 0.206; 企业管理费 4: 0.75; 利润 6: 0.75; 一般风险 费用 8: 0; 一般风险 费用 10: 0.15
特细砂 | [5 empty] | 定额 材料费 2: t; 定额 施工机具 使用费 3: 0.0094; 企业管理费 4: 63.11; 利润 6: 184; 一般风险 费用 8: 1.14; 一般风险 费用 10: 1.73
水 | [5 empty] | 定额 材料费 2: m3; 定额 施工机具 使用费 3: 0.0028; 企业管理费 4: 4.42; 利润 6: 4.42; 一般风险 费用 8: 0; 一般风险 费用 10: 0.01
水泥砂浆(特细砂)1:1.5 | [5 empty] | 定额 材料费 2: m3; 定额 施工机具 使用费 3: 0.0082; 企业管理费 4: 290.25; 利润 6: 421.31; 一般风险 费用 8: 1.07; 一般风险 费用 10: 3.45
800*800玻化砖 | [5 empty] | 定额 材料费 2: m2; 定额 施工机具 使用费 3: 1.05; 企业管理费 4: 30; 利润 6: 45; 一般风险 费用 8: 15.75; 一般风险 费用 10: 47.25
（3）其他材料
其他材料费 | [5 empty] | 定额 材料费 2: 元; 定额 施工机具 使用费 3: —; 企业管理费 4: —; 利润 6: 1; 一般风险 费用 8: —; 一般风险 费用 10: 0.12
3.机 械
（1）机上人工
（2）燃油动力费
表-09-2
分部分项工程项目清单综合单价分析表(二)
工程名称：建筑工程 |  |  |  |  | 第 138 页 共 149 页
项目编码 | 011108001002 | 项目名称 |  | 20mm厚石英石（C1000纯白）台面 |  | 利润 6: 计量单位; 一般风险 费用 8: m2; 一般风险 费用 10: 综合单价; 一般风险 费用 13: 450.45
定额编号 | 定额项目名称 | 单位 | 数量 | 定额综合单价 |  | 一般风险 费用 10: 未计价 材料费; 一般风险 费用 11: 人材机 价差; 一般风险 费用 12: 其他 风险费; 一般风险 费用 13: 合价
|  |  |  | 定额 人工费 |  | 定额 材料费 2: 定额 材料费; 定额 施工机具 使用费 3: 定额 施工机具 使用费; 企业管理费 4: 企业管理费; 利润 6: 利润; 一般风险 费用 8: 一般风险 费用
|  |  |  | 1 |  | 2 | 3 | 4 | 5 | 6 | 7 | 8 | 9 | 10 | 11 | 12 | 13
[8 empty] | 费率 （%） | （1） ×(4) | 费率 （%） | （1） ×(6) | 费率 （%） | （1） ×(8) |  |  |  | 1+2+3+5+7 +9+10+11+12
LA0071 | 石材零星项目 水泥砂浆 | 10m2 | 0.1 | 58.62 |  | 132.96 | 1.47 | 15.61 | 9.15 | 9.61 | 5.63 | 1.8 | 1.06 | 0 | 241.57 | 0 | 450.45
合 计 |  |  |  | 58.62 |  | 132.96 | 1.47 | — | 9.15 | — | 5.63 | — | 1.06 | 0 | 241.57 | 0 | 450.45
人工、材料及机械名称 | [5 empty] | 定额 材料费 2: 单位; 定额 施工机具 使用费 3: 数量; 企业管理费 4: 定额单价; 利润 6: 市场单价; 一般风险 费用 8: 价差合计; 一般风险 费用 10: 市场价合价; 一般风险 费用 12: 备注
1.人 工
镶贴综合工 | [5 empty] | 定额 材料费 2: 工日; 定额 施工机具 使用费 3: 0.4509; 企业管理费 4: 130; 利润 6: 130; 一般风险 费用 8: 0; 一般风险 费用 10: 58.62
2.材 料
（1）未计价材料
（2）计价材料
水泥32.5R | [5 empty] | 定额 材料费 2: kg; 定额 施工机具 使用费 3: 11.3687; 企业管理费 4: 0.31; 利润 6: 0.3; 一般风险 费用 8: -0.11; 一般风险 费用 10: 3.41
表-09-2
分部分项工程项目清单综合单价分析表(二)
工程名称：建筑工程 |  |  |  |  | 第 139 页 共 149 页
白色硅酸盐水泥 | [5 empty] | 定额 材料费 2: kg; 定额 施工机具 使用费 3: 0.113; 企业管理费 4: 0.75; 利润 6: 0.75; 一般风险 费用 8: 0; 一般风险 费用 10: 0.08
特细砂 | [5 empty] | 定额 材料费 2: t; 定额 施工机具 使用费 3: 0.0264; 企业管理费 4: 63.11; 利润 6: 184; 一般风险 费用 8: 3.19; 一般风险 费用 10: 4.86
水 | [5 empty] | 定额 材料费 2: m3; 定额 施工机具 使用费 3: 0.0076; 企业管理费 4: 4.42; 利润 6: 4.42; 一般风险 费用 8: 0; 一般风险 费用 10: 0.03
水泥砂浆(特细砂)1:2.5 | [5 empty] | 定额 材料费 2: m3; 定额 施工机具 使用费 3: 0.0202; 企业管理费 4: 232.4; 利润 6: 385.37; 一般风险 费用 8: 3.09; 一般风险 费用 10: 7.78
素水泥浆 普通水泥 | [5 empty] | 定额 材料费 2: m3; 定额 施工机具 使用费 3: 0.0011; 企业管理费 4: 479.39; 利润 6: 464; 一般风险 费用 8: -0.02; 一般风险 费用 10: 0.51
20mm厚石英石（C1000纯白 | [5 empty] | 定额 材料费 2: m2; 定额 施工机具 使用费 3: 1.06; 企业管理费 4: 120; 利润 6: 345; 一般风险 费用 8: 238.5; 一般风险 费用 10: 365.7
（3）其他材料
其他材料费 | [5 empty] | 定额 材料费 2: 元; 定额 施工机具 使用费 3: —; 企业管理费 4: —; 利润 6: 1; 一般风险 费用 8: —; 一般风险 费用 10: 0.45
3.机 械
（1）机上人工
（2）燃油动力费
表-09-2
分部分项工程项目清单综合单价分析表(二)
工程名称：建筑工程 |  |  |  |  | 第 140 页 共 149 页
项目编码 | 011102003004 | 项目名称 |  | 瓷砖隔板 |  | 利润 6: 计量单位; 一般风险 费用 8: m2; 一般风险 费用 10: 综合单价; 一般风险 费用 13: 99.5
定额编号 | 定额项目名称 | 单位 | 数量 | 定额综合单价 |  | 一般风险 费用 10: 未计价 材料费; 一般风险 费用 11: 人材机 价差; 一般风险 费用 12: 其他 风险费; 一般风险 费用 13: 合价
|  |  |  | 定额 人工费 |  | 定额 材料费 2: 定额 材料费; 定额 施工机具 使用费 3: 定额 施工机具 使用费; 企业管理费 4: 企业管理费; 利润 6: 利润; 一般风险 费用 8: 一般风险 费用
|  |  |  | 1 |  | 2 | 3 | 4 | 5 | 6 | 7 | 8 | 9 | 10 | 11 | 12 | 13
[8 empty] | 费率 （%） | （1） ×(4) | 费率 （%） | （1） ×(6) | 费率 （%） | （1） ×(8) |  |  |  | 1+2+3+5+7 +9+10+11+12
LA0008 | 地面砖楼地面 周长(mm以内) 1600 | 10m2 | 0.1 | 26 |  | 39.96 | 0.52 | 15.61 | 4.06 | 9.61 | 2.5 | 1.8 | 0.47 | 0 | 25.99 | 0 | 99.5
合 计 |  |  |  | 26 |  | 39.96 | 0.52 | — | 4.06 | — | 2.5 | — | 0.47 | 0 | 25.99 | 0 | 99.5
人工、材料及机械名称 | [5 empty] | 定额 材料费 2: 单位; 定额 施工机具 使用费 3: 数量; 企业管理费 4: 定额单价; 利润 6: 市场单价; 一般风险 费用 8: 价差合计; 一般风险 费用 10: 市场价合价; 一般风险 费用 12: 备注
1.人 工
镶贴综合工 | [5 empty] | 定额 材料费 2: 工日; 定额 施工机具 使用费 3: 0.2; 企业管理费 4: 130; 利润 6: 130; 一般风险 费用 8: 0; 一般风险 费用 10: 26
2.材 料
（1）未计价材料
（2）计价材料
水泥32.5R | [5 empty] | 定额 材料费 2: kg; 定额 施工机具 使用费 3: 13.053; 企业管理费 4: 0.31; 利润 6: 0.3; 一般风险 费用 8: -0.13; 一般风险 费用 10: 3.92
表-09-2
分部分项工程项目清单综合单价分析表(二)
工程名称：建筑工程 |  |  |  |  | 第 141 页 共 149 页
普通硅酸盐水泥P.O 32.5 | [5 empty] | 定额 材料费 2: kg; 定额 施工机具 使用费 3: 1.989; 企业管理费 4: 0.3; 利润 6: 0.3; 一般风险 费用 8: 0; 一般风险 费用 10: 0.6
白色硅酸盐水泥 | [5 empty] | 定额 材料费 2: kg; 定额 施工机具 使用费 3: 0.103; 企业管理费 4: 0.75; 利润 6: 0.75; 一般风险 费用 8: 0; 一般风险 费用 10: 0.08
特细砂 | [5 empty] | 定额 材料费 2: t; 定额 施工机具 使用费 3: 0.0251; 企业管理费 4: 63.11; 利润 6: 184; 一般风险 费用 8: 3.03; 一般风险 费用 10: 4.62
水 | [5 empty] | 定额 材料费 2: m3; 定额 施工机具 使用费 3: 0.0075; 企业管理费 4: 4.42; 利润 6: 4.42; 一般风险 费用 8: 0; 一般风险 费用 10: 0.03
水泥砂浆(特细砂)1:2 | [5 empty] | 定额 材料费 2: m3; 定额 施工机具 使用费 3: 0.0202; 企业管理费 4: 256.68; 利润 6: 401.25; 一般风险 费用 8: 2.92; 一般风险 费用 10: 8.11
素水泥浆 普通水泥 | [5 empty] | 定额 材料费 2: m3; 定额 施工机具 使用费 3: 0.001; 企业管理费 4: 479.39; 利润 6: 464; 一般风险 费用 8: -0.02; 一般风险 费用 10: 0.46
800*800玻化砖 | [5 empty] | 定额 材料费 2: m2; 定额 施工机具 使用费 3: 1.025; 企业管理费 4: 32.48; 利润 6: 55; 一般风险 费用 8: 23.08; 一般风险 费用 10: 56.38
（3）其他材料
其他材料费 | [5 empty] | 定额 材料费 2: 元; 定额 施工机具 使用费 3: —; 企业管理费 4: —; 利润 6: 1; 一般风险 费用 8: —; 一般风险 费用 10: 0.33
3.机 械
（1）机上人工
（2）燃油动力费
表-09-2
分部分项工程项目清单综合单价分析表(二)
工程名称：建筑工程 |  |  |  |  | 第 142 页 共 149 页
项目编码 | 010515001003 | 项目名称 |  | 现浇构件钢筋 |  | 利润 6: 计量单位; 一般风险 费用 8: t; 一般风险 费用 10: 综合单价; 一般风险 费用 13: 5711.57
定额编号 | 定额项目名称 | 单位 | 数量 | 定额综合单价 |  | 一般风险 费用 10: 未计价 材料费; 一般风险 费用 11: 人材机 价差; 一般风险 费用 12: 其他 风险费; 一般风险 费用 13: 合价
|  |  |  | 定额 人工费 |  | 定额 材料费 2: 定额 材料费; 定额 施工机具 使用费 3: 定额 施工机具 使用费; 企业管理费 4: 企业管理费; 利润 6: 利润; 一般风险 费用 8: 一般风险 费用
|  |  |  | 1 |  | 2 | 3 | 4 | 5 | 6 | 7 | 8 | 9 | 10 | 11 | 12 | 13
[8 empty] | 费率 （%） | （1） ×(4) | 费率 （%） | （1） ×(6) | 费率 （%） | （1） ×(8) |  |  |  | 1+2+3+5+7 +9+10+11+12
AE0177 | 现浇钢筋 钢筋直径 φ10mm以内 | t | 1 | 1111.2 |  | 3014.33 | 22.5 | 24.1 | 267.8 | 12.92 | 143.57 | 1.5 | 16.67 | 0 | 1126.84 | 0 | 5711.57
合 计 |  |  |  | 1111.2 |  | 3014.33 | 22.5 | — | 267.8 | — | 143.57 | — | 16.67 | 0 | 1126.84 | 0 | 5711.57
人工、材料及机械名称 | [5 empty] | 定额 材料费 2: 单位; 定额 施工机具 使用费 3: 数量; 企业管理费 4: 定额单价; 利润 6: 市场单价; 一般风险 费用 8: 价差合计; 一般风险 费用 10: 市场价合价; 一般风险 费用 12: 备注
1.人 工
钢筋综合工 | [5 empty] | 定额 材料费 2: 工日; 定额 施工机具 使用费 3: 9.2571; 企业管理费 4: 120; 利润 6: 120; 一般风险 费用 8: 0; 一般风险 费用 10: 1110.85
2.材 料
（1）未计价材料
（2）计价材料
钢筋Ф10以内 | [5 empty] | 定额 材料费 2: t; 定额 施工机具 使用费 3: 1.0286; 企业管理费 4: 2905.98; 利润 6: 4000; 一般风险 费用 8: 1125.31; 一般风险 费用 10: 4114.4
表-09-2
分部分项工程项目清单综合单价分析表(二)
工程名称：建筑工程 |  |  |  |  | 第 143 页 共 149 页
水 | [5 empty] | 定额 材料费 2: m3; 定额 施工机具 使用费 3: 0.1; 企业管理费 4: 4.42; 利润 6: 4.42; 一般风险 费用 8: 0; 一般风险 费用 10: 0.44
（3）其他材料
其他材料费 | [5 empty] | 定额 材料费 2: 元; 定额 施工机具 使用费 3: —; 企业管理费 4: —; 利润 6: 1; 一般风险 费用 8: —; 一般风险 费用 10: 20.73
3.机 械
（1）机上人工
（2）燃油动力费
电 | [5 empty] | 定额 材料费 2: kW·h; 定额 施工机具 使用费 3: 11.1304; 企业管理费 4: 0.7; 利润 6: 0.7; 一般风险 费用 8: 0; 一般风险 费用 10: 7.79
表-09-2
分部分项工程项目清单综合单价分析表(二)
工程名称：建筑工程 |  |  |  |  | 第 144 页 共 149 页
项目编码 | 011207001003 | 项目名称 |  | 墙面装饰板 |  | 利润 6: 计量单位; 一般风险 费用 8: m2; 一般风险 费用 10: 综合单价; 一般风险 费用 13: 64.82
定额编号 | 定额项目名称 | 单位 | 数量 | 定额综合单价 |  | 一般风险 费用 10: 未计价 材料费; 一般风险 费用 11: 人材机 价差; 一般风险 费用 12: 其他 风险费; 一般风险 费用 13: 合价
|  |  |  | 定额 人工费 |  | 定额 材料费 2: 定额 材料费; 定额 施工机具 使用费 3: 定额 施工机具 使用费; 企业管理费 4: 企业管理费; 利润 6: 利润; 一般风险 费用 8: 一般风险 费用
|  |  |  | 1 |  | 2 | 3 | 4 | 5 | 6 | 7 | 8 | 9 | 10 | 11 | 12 | 13
[8 empty] | 费率 （%） | （1） ×(4) | 费率 （%） | （1） ×(6) | 费率 （%） | （1） ×(8) |  |  |  | 1+2+3+5+7 +9+10+11+12
LB0144 | 木夹板基层 墙面 | 10m2 | 0.1 | 7.91 |  | 15.53 | 0.2 | 15.61 | 1.24 | 9.61 | 0.76 | 1.8 | 0.14 | 0 | 39.04 | 0 | 64.82
合 计 |  |  |  | 7.91 |  | 15.53 | 0.2 | — | 1.24 | — | 0.76 | — | 0.14 | 0 | 39.04 | 0 | 64.82
人工、材料及机械名称 | [5 empty] | 定额 材料费 2: 单位; 定额 施工机具 使用费 3: 数量; 企业管理费 4: 定额单价; 利润 6: 市场单价; 一般风险 费用 8: 价差合计; 一般风险 费用 10: 市场价合价; 一般风险 费用 12: 备注
1.人 工
木工综合工 | [5 empty] | 定额 材料费 2: 工日; 定额 施工机具 使用费 3: 0.0633; 企业管理费 4: 125; 利润 6: 125; 一般风险 费用 8: 0; 一般风险 费用 10: 7.91
2.材 料
（1）未计价材料
（2）计价材料
胶粘剂 | [5 empty] | 定额 材料费 2: kg; 定额 施工机具 使用费 3: 0.1404; 企业管理费 4: 12.82; 利润 6: 12.82; 一般风险 费用 8: 0; 一般风险 费用 10: 1.8
18厚生态板 | [5 empty] | 定额 材料费 2: m2; 定额 施工机具 使用费 3: 1.05; 企业管理费 4: 12.82; 利润 6: 50; 一般风险 费用 8: 39.04; 一般风险 费用 10: 52.5
表-09-2
分部分项工程项目清单综合单价分析表(二)
工程名称：建筑工程 |  |  |  |  | 第 145 页 共 149 页
（3）其他材料
其他材料费 | [5 empty] | 定额 材料费 2: 元; 定额 施工机具 使用费 3: —; 企业管理费 4: —; 利润 6: 1; 一般风险 费用 8: —; 一般风险 费用 10: 0.27
3.机 械
（1）机上人工
（2）燃油动力费
表-09-2
分部分项工程项目清单综合单价分析表(二)
工程名称：建筑工程 |  |  |  |  | 第 146 页 共 149 页
项目编码 | 011105003002 | 项目名称 |  | 块料踢脚线 |  | 利润 6: 计量单位; 一般风险 费用 8: m; 一般风险 费用 10: 综合单价; 一般风险 费用 13: 63
定额编号 | 定额项目名称 | 单位 | 数量 | 定额综合单价 |  | 一般风险 费用 10: 未计价 材料费; 一般风险 费用 11: 人材机 价差; 一般风险 费用 12: 其他 风险费; 一般风险 费用 13: 合价
|  |  |  | 定额 人工费 |  | 定额 材料费 2: 定额 材料费; 定额 施工机具 使用费 3: 定额 施工机具 使用费; 企业管理费 4: 企业管理费; 利润 6: 利润; 一般风险 费用 8: 一般风险 费用
|  |  |  | 1 |  | 2 | 3 | 4 | 5 | 6 | 7 | 8 | 9 | 10 | 11 | 12 | 13
[8 empty] | 费率 （%） | （1） ×(4) | 费率 （%） | （1） ×(6) | 费率 （%） | （1） ×(8) |  |  |  | 1+2+3+5+7 +9+10+11+12
LA0049 | 地砖成品踢脚线安装 | 10m | 0.1 | 5.2 |  | 10.64 | 0 | 15.61 | 0.81 | 9.61 | 0.5 | 1.8 | 0.09 | 0 | 45.75 | 0 | 63
合 计 |  |  |  | 5.2 |  | 10.64 | 0 | — | 0.81 | — | 0.5 | — | 0.09 | 0 | 45.75 | 0 | 63
人工、材料及机械名称 | [5 empty] | 定额 材料费 2: 单位; 定额 施工机具 使用费 3: 数量; 企业管理费 4: 定额单价; 利润 6: 市场单价; 一般风险 费用 8: 价差合计; 一般风险 费用 10: 市场价合价; 一般风险 费用 12: 备注
1.人 工
镶贴综合工 | [5 empty] | 定额 材料费 2: 工日; 定额 施工机具 使用费 3: 0.04; 企业管理费 4: 130; 利润 6: 130; 一般风险 费用 8: 0; 一般风险 费用 10: 5.2
2.材 料
（1）未计价材料
（2）计价材料
水泥32.5R | [5 empty] | 定额 材料费 2: kg; 定额 施工机具 使用费 3: 1.1119; 企业管理费 4: 0.31; 利润 6: 0.3; 一般风险 费用 8: -0.01; 一般风险 费用 10: 0.33
表-09-2
分部分项工程项目清单综合单价分析表(二)
工程名称：建筑工程 |  |  |  |  | 第 147 页 共 149 页
白色硅酸盐水泥 | [5 empty] | 定额 材料费 2: kg; 定额 施工机具 使用费 3: 0.021; 企业管理费 4: 0.75; 利润 6: 0.75; 一般风险 费用 8: 0; 一般风险 费用 10: 0.02
特细砂 | [5 empty] | 定额 材料费 2: t; 定额 施工机具 使用费 3: 0.0026; 企业管理费 4: 63.11; 利润 6: 184; 一般风险 费用 8: 0.31; 一般风险 费用 10: 0.48
水 | [5 empty] | 定额 材料费 2: m3; 定额 施工机具 使用费 3: 0.0008; 企业管理费 4: 4.42; 利润 6: 4.42; 一般风险 费用 8: 0; 一般风险 费用 10: 0
水泥砂浆(特细砂)1:2.5 | [5 empty] | 定额 材料费 2: m3; 定额 施工机具 使用费 3: 0.002; 企业管理费 4: 232.4; 利润 6: 385.37; 一般风险 费用 8: 0.31; 一般风险 费用 10: 0.77
素水泥浆 普通水泥 | [5 empty] | 定额 材料费 2: m3; 定额 施工机具 使用费 3: 0.0001; 企业管理费 4: 479.39; 利润 6: 464; 一般风险 费用 8: 0; 一般风险 费用 10: 0.05
800*800玻化砖 | [5 empty] | 定额 材料费 2: m; 定额 施工机具 使用费 3: 1.01; 企业管理费 4: 10; 利润 6: 55; 一般风险 费用 8: 45.45; 一般风险 费用 10: 55.55
（3）其他材料
其他材料费 | [5 empty] | 定额 材料费 2: 元; 定额 施工机具 使用费 3: —; 企业管理费 4: —; 利润 6: 1; 一般风险 费用 8: —; 一般风险 费用 10: 0.01
3.机 械
（1）机上人工
（2）燃油动力费
表-09-2
分部分项工程项目清单综合单价分析表(二)
工程名称：建筑工程 |  |  |  |  | 第 148 页 共 149 页
项目编码 | 011101006002 | 项目名称 |  | 平面砂浆找平层 |  | 利润 6: 计量单位; 一般风险 费用 8: m2; 一般风险 费用 10: 综合单价; 一般风险 费用 13: 43.2
定额编号 | 定额项目名称 | 单位 | 数量 | 定额综合单价 |  | 一般风险 费用 10: 未计价 材料费; 一般风险 费用 11: 人材机 价差; 一般风险 费用 12: 其他 风险费; 一般风险 费用 13: 合价
|  |  |  | 定额 人工费 |  | 定额 材料费 2: 定额 材料费; 定额 施工机具 使用费 3: 定额 施工机具 使用费; 企业管理费 4: 企业管理费; 利润 6: 利润; 一般风险 费用 8: 一般风险 费用
|  |  |  | 1 |  | 2 | 3 | 4 | 5 | 6 | 7 | 8 | 9 | 10 | 11 | 12 | 13
[8 empty] | 费率 （%） | （1） ×(4) | 费率 （%） | （1） ×(6) | 费率 （%） | （1） ×(8) |  |  |  | 1+2+3+5+7 +9+10+11+12
AL0001 换 | 水泥砂浆找平层 厚度20mm 在砼或硬基层上 现拌 实际厚度(mm):50 | 100m2 | 0.01 | 15.37 |  | 12.24 | 1.41 | 24.1 | 3.7 | 12.92 | 1.99 | 1.5 | 0.23 | 0 | 7.71 | 0 | 43.2
合 计 |  |  |  | 15.37 |  | 12.24 | 1.41 | — | 3.7 | — | 1.99 | — | 0.23 | 0 | 7.71 | 0 | 43.2
人工、材料及机械名称 | [5 empty] | 定额 材料费 2: 单位; 定额 施工机具 使用费 3: 数量; 企业管理费 4: 定额单价; 利润 6: 市场单价; 一般风险 费用 8: 价差合计; 一般风险 费用 10: 市场价合价; 一般风险 费用 12: 备注
1.人 工
抹灰综合工 | [5 empty] | 定额 材料费 2: 工日; 定额 施工机具 使用费 3: 0.123; 企业管理费 4: 125; 利润 6: 125; 一般风险 费用 8: 0; 一般风险 费用 10: 15.38
2.材 料
（1）未计价材料
（2）计价材料
水泥32.5R | [5 empty] | 定额 材料费 2: kg; 定额 施工机具 使用费 3: 25.7285; 企业管理费 4: 0.31; 利润 6: 0.3; 一般风险 费用 8: -0.26; 一般风险 费用 10: 7.72
表-09-2
分部分项工程项目清单综合单价分析表(二)
工程名称：建筑工程 |  |  |  |  | 第 149 页 共 149 页
特细砂 | [5 empty] | 定额 材料费 2: t; 定额 施工机具 使用费 3: 0.0659; 企业管理费 4: 63.11; 利润 6: 184; 一般风险 费用 8: 7.97; 一般风险 费用 10: 12.13
水 | [5 empty] | 定额 材料费 2: m3; 定额 施工机具 使用费 3: 0.0242; 企业管理费 4: 4.42; 利润 6: 4.42; 一般风险 费用 8: 0; 一般风险 费用 10: 0.11
水泥砂浆(特细砂)1:2.5 | [5 empty] | 定额 材料费 2: m3; 定额 施工机具 使用费 3: 0.0505; 企业管理费 4: 232.4; 利润 6: 385.37; 一般风险 费用 8: 7.72; 一般风险 费用 10: 19.46
素水泥浆 普通水泥 | [5 empty] | 定额 材料费 2: m3; 定额 施工机具 使用费 3: 0.001; 企业管理费 4: 479.39; 利润 6: 464; 一般风险 费用 8: -0.02; 一般风险 费用 10: 0.46
（3）其他材料
材料费调整 | [5 empty] | 定额 材料费 2: 元; 定额 施工机具 使用费 3: —; 企业管理费 4: —; 利润 6: 1; 一般风险 费用 8: —; 一般风险 费用 10: 0
3.机 械
（1）机上人工
机上人工 | [5 empty] | 定额 材料费 2: 工日; 定额 施工机具 使用费 3: 0.0104; 企业管理费 4: 120; 利润 6: 120; 一般风险 费用 8: 0; 一般风险 费用 10: 1.25
（2）燃油动力费
电 | [5 empty] | 定额 材料费 2: kW·h; 定额 施工机具 使用费 3: 0.0646; 企业管理费 4: 0.7; 利润 6: 0.7; 一般风险 费用 8: 0; 一般风险 费用 10: 0.05