## 清单子目表
清单子目表
工程名称：排水工程 | [6 empty] | 第 1 页 共 1 页
序号 | 编码 | 项目名称 | 项目特征及主要工程内容 | 单位 | 数量 | 综合单价 |  | 综合合价
1 | 031001006001 | 排水管PVC-U-110 | [项目特征] 1.安装部位:室外 2.介质:排水 3.材质、规格:PVCφ110 4.连接形式:详设计 5.阻火圈设计要求:符合设计及规范要求 6.压力试验及吹、洗设计要求:符合设计及规范要求 7.警示带形式:符合设计及规范要求 [工作内容] 1.管道安装 2.管件安装 3.塑料卡固定 4.阻火圈安装 5.压力试验 6.吹扫、冲洗 7.警示带铺设 | m | 800 | 28.33 |  | 22664
| CK0447 | 室外塑料排水管(粘接) 公称外径 ≤110mm |  | 10m | 80 | 283.28 |  | 22662.4
2 | 011612001001 | 排水管道拆除 | [项目特征] 1.管道种类、材质:UPVC排水管 dn100 2.场内运距:综合考虑 [工作内容] 1.拆除 2.控制扬尘 3.清理 4.场内运输 | m | 13 | 1.37 |  | 17.81
| 借JA0096 | 室外管道拆除(公称直径mm以内) 100 |  | 10m | 0.75 | 23.67 |  | 17.75