## 表-09-2 分部分项工程项目清单综合单价分析表(二)
表-09-2
分部分项工程项目清单综合单价分析表(二)
工程名称：排水工程 |  |  |  |  | 第 1 页 共 4 页
项目编码 | 031001006001 | 项目名称 |  | 排水管PVC-U-110 | [5 empty] | 计量单位 |  | m |  | 综合单价 |  |  | 28.33
定额编号 | 定额项目名称 | 单位 | 数量 | 定额综合单价 | [9 empty] | 未计价 材料费 | 人材机 价差 | 其他 风险费 | 合价
|  |  |  | 定额 人工费 |  | 定额 材料费 | 定额 施工机具 使用费 | 企业管理费 |  | 利润 |  | 一般风险 费用
|  |  |  | 1 |  | 2 | 3 | 4 | 5 | 6 | 7 | 8 | 9 | 10 | 11 | 12 | 13
[8 empty] | 费率 （%） | （1） ×(4) | 费率 （%） | （1） ×(6) | 费率 （%） | （1） ×(8) |  |  |  | 1+2+3+5+7 +9+10+11+12
CK0447 | 室外塑料排水管(粘接) 公称外径 ≤110mm | 10m | 0.1 | 6.36 |  | 0.25 | 0 | 29.46 | 1.87 | 23.68 | 1.51 | 2.8 | 0.18 | 18.16 | 0 | 0 | 28.33
合 计 |  |  |  | 6.36 |  | 0.25 | 0 | — | 1.87 | — | 1.51 | — | 0.18 | 18.16 | 0 | 0 | 28.33
人工、材料及机械名称 | [5 empty] | 定额 材料费 2: 单位; 定额 施工机具 使用费 3: 数量; 企业管理费 4: 定额单价; 利润 6: 市场单价; 一般风险 费用 8: 价差合计; 一般风险 费用 10: 市场价合价; 一般风险 费用 12: 备注
2.材 料
（1）未计价材料
排水管PVC-U-110 | [5 empty] | 定额 材料费 2: m; 定额 施工机具 使用费 3: 0.993; 企业管理费 4: 17.4; 利润 6: 17.4; 一般风险 费用 8: 0; 一般风险 费用 10: 17.28
排水管PVC-U-110管件(综合)粘接 | [5 empty] | 定额 材料费 2: 个; 定额 施工机具 使用费 3: 0.058; 企业管理费 4: 15.2; 利润 6: 15.2; 一般风险 费用 8: 0; 一般风险 费用 10: 0.88
（2）计价材料
钢锯条 | [5 empty] | 定额 材料费 2: 条; 定额 施工机具 使用费 3: 0.0548; 企业管理费 4: 0.43; 利润 6: 0.43; 一般风险 费用 8: 0; 一般风险 费用 10: 0.02
注：1.此表适用于装饰工程、通用安装工程、市政安装工程、园林绿化工程、城市轨道交通安装工程、人工土石方工程、房屋安装修缮工程、房屋单拆除工程分部分项工程或 技术措施项目清单综合单价分析。 2.此表适用于定额人工费为计算基础并按一般计税方法计算的工程使用。 3.投标报价如不使用本市建设工程主管部门发布的依据,可不填定额项目、编号等。 4.招标文件提供了暂估单价的材料，按暂估的单价填入表内，并在备注栏中注明为“暂估价”。 5.材料应注明名称、规格、型号。
表-09-2
分部分项工程项目清单综合单价分析表(二)
工程名称：排水工程 |  |  |  |  | 第 2 页 共 4 页
胶粘剂 | [5 empty] | 定额 材料费 2: kg; 定额 施工机具 使用费 3: 0.0073; 企业管理费 4: 12.82; 利润 6: 12.82; 一般风险 费用 8: 0; 一般风险 费用 10: 0.09
丙酮 | [5 empty] | 定额 材料费 2: kg; 定额 施工机具 使用费 3: 0.011; 企业管理费 4: 5.13; 利润 6: 5.13; 一般风险 费用 8: 0; 一般风险 费用 10: 0.06
（3）其他材料
3.机 械
（1）机上人工
（2）燃油动力费
表-09-2
分部分项工程项目清单综合单价分析表(二)
工程名称：排水工程 |  |  |  |  | 第 3 页 共 4 页
项目编码 | 011612001001 | 项目名称 |  | 排水管道拆除 |  | 利润 6: 计量单位; 一般风险 费用 8: m; 一般风险 费用 10: 综合单价; 一般风险 费用 13: 1.37
定额编号 | 定额项目名称 | 单位 | 数量 | 定额综合单价 |  | 一般风险 费用 10: 未计价 材料费; 一般风险 费用 11: 人材机 价差; 一般风险 费用 12: 其他 风险费; 一般风险 费用 13: 合价
|  |  |  | 定额 人工费 |  | 定额 材料费 2: 定额 材料费; 定额 施工机具 使用费 3: 定额 施工机具 使用费; 企业管理费 4: 企业管理费; 利润 6: 利润; 一般风险 费用 8: 一般风险 费用
|  |  |  | 1 |  | 2 | 3 | 4 | 5 | 6 | 7 | 8 | 9 | 10 | 11 | 12 | 13
[8 empty] | 费率 （%） | （1） ×(4) | 费率 （%） | （1） ×(6) | 费率 （%） | （1） ×(8) |  |  |  | 1+2+3+5+7 +9+10+11+12
借JA0096 | 室外管道拆除(公称直径mm以内) 100 | 10m | 0.0577 | 1.22 |  | 0 | 0 | 8.5 | 0.1 | 3.37 | 0.04 | 0 | 0 | 0 | 0 | 0 | 1.37
合 计 |  |  |  | 1.22 |  | 0 | 0 | — | 0.1 | — | 0.04 | — | 0 | 0 | 0 | 0 | 1.37
人工、材料及机械名称 | [5 empty] | 定额 材料费 2: 单位; 定额 施工机具 使用费 3: 数量; 企业管理费 4: 定额单价; 利润 6: 市场单价; 一般风险 费用 8: 价差合计; 一般风险 费用 10: 市场价合价; 一般风险 费用 12: 备注
1.人 工
维修综合工 | [5 empty] | 定额 材料费 2: 工日; 定额 施工机具 使用费 3: 0.0106; 企业管理费 4: 115; 利润 6: 115; 一般风险 费用 8: 0; 一般风险 费用 10: 1.22
2.材 料
（1）未计价材料
（2）计价材料
（3）其他材料
3.机 械
表-09-2
分部分项工程项目清单综合单价分析表(二)
工程名称：排水工程 |  |  |  |  | 第 4 页 共 4 页
（1）机上人工
（2）燃油动力费