## 清单子目表
清单子目表
工程名称：电气工程 | [6 empty] | 第 1 页 共 3 页
序号 | 编码 | 项目名称 | 项目特征及主要工程内容 | 单位 | 数量 | 综合单价 |  | 综合合价
1 | 030411001001 | JDG20管 | [项目特征] 1.名称: 2.材质:JDG 3.规格:DN20 4.敷设方式:开槽敷设 [工作内容] 1.电线管路敷设 2.钢索架设(拉紧装置安装) 3.砖墙开沟槽 4.接地 | m | 800 | 9.64 |  | 7712
| CD1337 | 砖、混凝土结构暗配 套接紧定式镀锌钢导管(JDG)外径(mm以内) 20 |  | 100m | 8 | 964.03 |  | 7712.24
2 | 030408001001 | 电力电缆WDZCN-YJE-5*25MM2 | [项目特征] 1.名称:电缆 2.规格:WDZCN-YJE-5*25MM2 3.敷设方式、部位:详设计 4.电压等级(kV):1kv [工作内容] 1.电缆敷设 2.揭(盖)盖板 | m | 250 | 99.97 |  | 24992.5
| CD0817 | 铜芯电力电缆敷设(截面积 mm2以下) 35 |  | 100m | 2.5 | 9996.88 |  | 24992.2
3 | 030411004001 | 配线WDZN-BYJ-2.5mm2 | [项目特征] 1.名称:配线 2.配线形式: 3.型号:WDZN-BYJ-2.5mm2 4.配线部位:综合考虑 [工作内容] 1.配线 2.钢索架设(拉紧装置安装) 3.支持体(夹板、绝缘子、槽板等)安装 | m | 1784 | 4.34 |  | 7742.56
| CD1602 | 照明线路 导线截面积(mm2以内) 铜芯2.5 |  | 100m单线 | 17.84 | 434.34 |  | 7748.63
4 | 030411004002 | 配线WDZN-BYJ-4mm2 | [项目特征] 1.名称:配线 2.配线形式: 3.型号:WDZN-BYJ-4mm2 4.配线部位:综合考虑 [工作内容] 1.配线 2.钢索架设(拉紧装置安装) 3.支持体(夹板、绝缘子、槽板等)安装 | m | 1458 | 5.73 |  | 8354.34
| CD1603 | 照明线路 导线截面积(mm2以内) 铜芯4 |  | 100m单线 | 14.58 | 572.71 |  | 8350.11
清单子目表
工程名称：电气工程 | [6 empty] | 第 2 页 共 3 页
序号 | 编码 | 项目名称 | 项目特征及主要工程内容 | 单位 | 数量 | 综合单价 |  | 综合合价
5 | 030411004003 | 配线WDZN-BYJ-6mm2 | [项目特征] 1.名称:配线 2.配线形式: 3.型号:WDZN-BYJ-6mm2 4.配线部位:综合考虑 [工作内容] 1.配线 2.钢索架设(拉紧装置安装) 3.支持体(夹板、绝缘子、槽板等)安装 | m | 1125 | 7.78 |  | 8752.5
| CD1604 | 照明线路 导线截面积(mm2以内) 铜芯6 |  | 100m单线 | 11.25 | 777.9 |  | 8751.38
6 | 030404033001 | 换气扇 | [项目特征] 1.名称:换气扇 2.型号:300*300-40W [工作内容] 1.本体安装 2.调速开关安装 | 台 | 1 | 313.95 |  | 313.95
| CD0424 | 轴流排气扇 |  | 台 | 1 | 313.95 |  | 313.95
7 | 030412001001 | 嵌入式吸顶灯 | [项目特征] 1.名称:吸顶灯 2.型号:30W 3.规格:600*600 4.类型: [工作内容] 1.本体安装 | 套 | 30 | 105.67 |  | 3170.1
| CD1941 | 内藏组合式荧光灯 方形组合 |  | 10m | 3 | 1056.72 |  | 3170.16
8 | 030404034001 | 照明开关 | [项目特征] 1.名称:开关 2.材质:详设计 3.规格:86系单控-220w 4.安装方式:预埋86底盒安装 [工作内容] 1.本体安装 2.接线 | 个 | 15 | 27.8 |  | 417
| CD0428 | 照明开关 翘板暗开关 单控三联以下 |  | 10套 | 1.5 | 278.04 |  | 417.06
9 | 030404035001 | 五孔插座 | [项目特征] 1.名称:86系列五孔 2.材质:详设计 3.规格:详设计 4.安装方式:预埋86底盒安装 [工作内容] 1.本体安装 2.接线 | 个 | 15 | 27.61 |  | 414.15
| CD0447 | 暗插座安装 单相带接地 16A以下 |  | 10套 | 1.5 | 276.12 |  | 414.18
清单子目表
工程名称：电气工程 | [6 empty] | 第 3 页 共 3 页
序号 | 编码 | 项目名称 | 项目特征及主要工程内容 | 单位 | 数量 | 综合单价 |  | 综合合价
10 | 030404035002 | 空调插座 | [项目特征] 1.名称:空调插座 2.材质:详设计 3.规格:16A 4.安装方式:预埋86系底盒安装 [工作内容] 1.本体安装 2.接线 | 个 | 2 | 33.32 |  | 66.64
| CD0447 | 暗插座安装 单相带接地 16A以下 |  | 10套 | 0.2 | 333.24 |  | 66.65
11 | 030906003001 | 剔堵槽、沟 | [项目特征] 1.其他:符合设计及规范要求 [工作内容] 1.符合设计及规范要求 | m | 600 | 15.16 |  | 9096
| CJ0289 | 剔堵槽、沟 砖结构 槽、沟尺寸 (宽×深) 50×50 |  | 10m | 60 | 151.55 |  | 9093
12 | 030411006001 | 接线盒 | [项目特征] 1.名称:接线盒 2.规格:86系列 3.安装形式:开槽暗敷 [工作内容] 1.本体安装 | 个 | 50 | 7.63 |  | 381.5
| CD1772 | 暗装 接线盒 |  | 10个 | 5 | 76.29 |  | 381.45
13 | 030404017001 | 配电箱 | [项目特征] 1.名称:AL1配电箱 2.型号:详设计 3.规格:300*500mm 4.基础形式、材质、规格:详设计 5.接线端子材质、规格:详设计 6.端子板外部接线材质、规格:详设计 7.安装方式:开槽安装 [工作内容] 1.本体安装 2.基础型钢制作、安装 3.焊、压接线端子 4.补刷(喷)油漆 5.接地 | 台 | 1 | 657.21 |  | 657.21
| CD0337 | 成套配电箱安装 悬挂嵌入式 半周长 (m以内) 1.0 |  | 台 | 1 | 657.21 |  | 657.21